## Лист1
ПАТ "УКРТРАНСГАЗ" | [25 empty] | маршрут № 662
Філія "УМГ "ХАРКІВТРАНСГАЗ" | [8 empty] | ПАСПОРТ ФІЗИКО-ХІМІЧНИХ ПОКАЗНИКІВ ПРИРОДНОГО ГАЗУ
Харківський п/м Харківського ЛВУМГ
Вимірювальна хіміко-аналітична лабораторія | [8 empty] | переданого Харківським ЛВУМГ та прийнятого ПАТ "Харківгаз" по ГРС-1 м.Харків
Свідоцтво про атестацію № 100-359/2015 чинне до 20.12.18 р. | [8 empty] | з газопроводу ШХ за період з 01.12.2016 по 31.12.2016
Число місяця | Компонентний склад, % мол. | [11 empty] | Фізико-хімічні показники газу обчислені на основі компонентного складу, 101,325 кПа | [9 empty] | Температура точки роси вологи (Р = 3,92 МПа), ºС | Температура точки роси вуглеводнів, ºС | Масова концентрація сірководню, мг/м3 | Масова концентрація меркаптанової сірки, мг/м3 | Маса механічних домішок, мг/м3 | Обсяг газу, тис. м3
[13 empty] | Густина абсолютна, кг/м3, при 20 ºС, | Температура вимірювання/згоряння при | [6 empty] | 20/25 ºС
| метан, С1 | етан, С2 | пропан, С3 | ізо-бутан, і-С4 | н-бутан, н-С4 | нео-пентан, нео-С5 | ізо-пентан, і-С5 | н-пентан, н-С5 | гексани та вищі, С6+ | кисень, О2 | азот, N2 | діоксид вуглецю, CО2 |  | Теплота згоряння нижча, ккал/м3 | Теплота згоряння нижча, МДж/м3 | Теплота згоряння нижча, кВт⋅год/м3 | Теплота згоряння вища, ккал/м3 | Теплота згоряння вища, МДж/м3 | Теплота згоряння вища, кВт⋅год/м3 | Число Воббе вище, ккал/м3 | Число Воббе вище, МДж/м3 | Число Воббе вище, кВт⋅год/м3
1 | 91.6224 | 4.059 | 1.0542 | 0.1228 | 0.2076 | 0.0045 | 0.0553 | 0.0443 | 0.0897 | 0.0416 | 2.1281 | 0.6121 | 0.733 |  | 34.6 | 9.6111 |  | 38.34 | 10.65 |  | 49.14 | 13.65 | [5 empty] | 48.4608 | 100.0416
2 | [14 empty] | 34.6 | 9.6111 |  | 38.34 | 10.65 |  | 49.19 | 13.6639 | -8.4 | -1.8 | 1.2 | < 0,2 | відсутні | 46.1501 | 0
3 | [14 empty] | 34.6 | 9.6111 |  | 38.34 | 10.65 |  | 49.19 | 13.6639 | [5 empty] | 46.6787 | 0
4 | 91.6255 | 4.1399 | 1.0598 | 0.1211 | 0.2013 | 0.0049 | 0.056 | 0.045 | 0.0893 |  | 2.0391 | 0.6179 | 0.7331 |  | 34.65 | 9.625 |  | 38.39 | 10.6639 |  | 49.21 | 13.6694 | [5 empty] | 47.1099 | 99.9998
5 | 91.989 | 3.9859 | 1.0172 | 0.1164 | 0.193 | 0.0046 | 0.0546 | 0.0434 | 0.0873 |  | 1.9274 | 0.5813 | 0.7303 |  | 34.62 | 9.6167 |  | 38.36 | 10.6556 |  | 49.26 | 13.6833 | [5 empty] | 47.8045 | 100.0001
6 | 92.0936 | 3.9686 | 1.0009 | 0.1126 | 0.1852 | 0.0042 | 0.0529 | 0.0423 | 0.082 |  | 1.8724 | 0.5853 | 0.7294 |  | 34.61 | 9.6139 |  | 38.34 | 10.65 |  | 49.27 | 13.6861 | [5 empty] | 47.5173 | 100 | ОК
7 | 92.2828 | 3.8702 | 0.9839 | 0.1126 | 0.1794 | 0.0036 | 0.052 | 0.0409 | 0.0777 |  | 1.8182 | 0.5787 | 0.7279 |  | 34.58 | 9.6056 |  | 38.32 | 10.6444 |  | 49.29 | 13.6917 | [5 empty] | 52.4071 | 100 | ОК
8 | 92.4013 | 3.8311 | 0.9654 | 0.1108 | 0.1804 | 0.0047 | 0.0498 | 0.0397 | 0.0756 |  | 1.7787 | 0.5625 | 0.727 |  | 34.57 | 9.6028 |  | 38.31 | 10.6417 |  | 49.31 | 13.6972 | [5 empty] | 50.6162 | 100 | ОК
9 | [14 empty] | 34.57 | 9.6028 |  | 38.31 | 10.6417 |  | 49.31 | 13.6972 | [5 empty] | 43.0164 | 0
10 | [14 empty] | 34.57 | 9.6028 |  | 38.31 | 10.6417 |  | 49.31 | 13.6972 | [5 empty] | 40.9486 | 0
11 | 91.876 | 4.0341 | 1.0333 | 0.1188 | 0.1982 | 0.0067 | 0.0574 | 0.044 | 0.093 |  | 1.9035 | 0.635 | 0.7317 |  | 34.65 | 9.625 |  | 38.39 | 10.6639 |  | 49.25 | 13.6806 | [5 empty] | 42.6659 | 100 | ОК
12 | 91.8255 | 4.0619 | 1.0418 | 0.1202 | 0.1987 | 0.0067 | 0.0569 | 0.0434 | 0.0895 |  | 1.917 | 0.6385 | 0.732 |  | 34.65 | 9.625 |  | 38.39 | 10.6639 |  | 49.25 | 13.6806 | [5 empty] | 46.0288 | 100.0001
13 | 91.8796 | 4.0363 | 1.0404 | 0.1191 | 0.1985 | 0.0066 | 0.0567 | 0.0431 | 0.081 |  | 1.9054 | 0.6334 | 0.7314 |  | 34.64 | 9.6222 |  | 38.38 | 10.6611 |  | 49.25 | 13.6806 | [5 empty] | 52.4398 | 100.0001
14 | [14 empty] | 34.64 | 9.6222 |  | 38.38 | 10.6611 |  | 49.25 | 13.6806 | [5 empty] | 44.0979 | 0
15 | [14 empty] | 34.64 | 9.6222 |  | 38.38 | 10.6611 |  | 49.25 | 13.6806 | [5 empty] | 43.8887 | 0
16 | [14 empty] | 34.64 | 9.6222 |  | 38.38 | 10.6611 |  | 49.25 | 13.6806 | [5 empty] | 43.8893 | 0
17 | [14 empty] | 34.64 | 9.6222 |  | 38.38 | 10.6611 |  | 49.25 | 13.6806 | [5 empty] | 47.138 | 0
18 | [14 empty] | 34.64 | 9.6222 |  | 38.38 | 10.6611 |  | 49.25 | 13.6806 | [5 empty] | 52.5229 | 0
19 | [14 empty] | 34.64 | 9.6222 |  | 38.38 | 10.6611 |  | 49.25 | 13.6806 | [5 empty] | 47.3901 | 0
20 | [14 empty] | 34.64 | 9.6222 |  | 38.38 | 10.6611 |  | 49.25 | 13.6806 | [5 empty] | 49.3818 | 0
21 | [14 empty] | 34.64 | 9.6222 |  | 38.38 | 10.6611 |  | 49.25 | 13.6806 | [5 empty] | 51.8952 | 0
22 | [14 empty] | 34.64 | 9.6222 |  | 38.38 | 10.6611 |  | 49.25 | 13.6806 | [5 empty] | 46.9321 | 0
23 | [14 empty] | 34.64 | 9.6222 |  | 38.38 | 10.6611 |  | 49.25 | 13.6806 | -8.2 | -1.5 | 1.3 | < 0,2 | відсутні | 46.1631 | 0
24 | [14 empty] | 34.64 | 9.6222 |  | 38.38 | 10.6611 |  | 49.25 | 13.6806 | [5 empty] | 44.4724 | 0
25 | 92.0118 | 4.0064 | 1.0326 | 0.1206 | 0.2015 | 0.0047 | 0.0577 | 0.0464 | 0.0821 |  | 1.8314 | 0.6049 | 0.7306 |  | 34.67 | 9.6306 |  | 38.41 | 10.6694 |  | 49.32 | 13.7 | [5 empty] | 44.7527 | 100.0001
26 | 91.9528 | 4.0142 | 1.0418 | 0.1209 | 0.1997 | 0.004 | 0.0582 | 0.0466 | 0.0795 |  | 1.8607 | 0.6218 | 0.731 |  | 34.66 | 9.6278 |  | 38.4 | 10.6667 |  | 49.28 | 13.6889 | [5 empty] | 42.8747 | 100.0002
27 | 91.9379 | 4.025 | 1.0345 | 0.1193 | 0.2024 | 0.0045 | 0.0579 | 0.0468 | 0.082 |  | 1.8687 | 0.6212 | 0.7311 |  | 34.66 | 9.6278 |  | 38.4 | 10.6667 |  | 49.28 | 13.6889 | [5 empty] | 42.6466 | 100.0002
28 | 91.7891 | 4.0624 | 1.0595 | 0.1238 | 0.2065 | 0.0043 | 0.0599 | 0.0485 | 0.0847 |  | 1.9061 | 0.6549 | 0.7326 |  | 34.67 | 9.6306 |  | 38.41 | 10.6694 |  | 49.25 | 13.6806 | [5 empty] | 41.449 | 99.9997
29 | 91.7102 | 4.1096 | 1.0572 | 0.1225 | 0.2085 | 0.0046 | 0.0604 | 0.0482 | 0.0834 |  | 1.9316 | 0.6638 | 0.733 |  | 34.67 | 9.6306 |  | 38.41 | 10.6694 |  | 49.23 | 13.675 | [5 empty] | 39.285 | 100 | ОК
30 | [14 empty] | 34.67 | 9.6306 |  | 38.41 | 10.6694 |  | 49.23 | 13.675 | [5 empty] | 41.4971 | 0
31 | [14 empty] | 34.67 | 9.6306 |  | 38.41 | 10.6694 |  | 49.23 | 13.675 | [5 empty] | 45.2266 | 0
Умовно постійні компоненти, мол. % від 01.01.2016 р. | [7 empty] | Гелій |  | 0 | Водень |  | 0 |  | 34.6322 | 9.62 |  | 38.3718 | 10.6588 | [6 empty] | Всього*: |  | 1427.3474
Середньозважене значення теплоти згоряння:
| Начальник Харківського ЛВУМГ | [12 empty] | Ханикін С.Ю. | [6 empty] | 2017-01-03
|  |  | Підрозділу підприємства, якому підпорядкована лабораторія | [10 empty] | прізвище |  |  |  | підпис |  |  |  | дата
| Завідувач лабораторії Харківського п/м Харківського ЛВУМГ | [12 empty] | Крупчицький Д.О. | [6 empty] | 2017-01-03
|  |  |  | Лабораторія, де здійснювались аналізи газу | [9 empty] | прізвище |  |  |  | підпис |  |  |  | дата
| Начальник служби ГВ та М | [12 empty] | Щербак С.О. | [6 empty] | 2017-01-03
|  |  |  | Метрологічна служба, яка вимірює обсяги газу | [9 empty] | прізвище |  |  |  | підпис |  |  |  | дата
* Обсяг природного газу за місяць без урахування ВТВ

## Лист2
Данные по объекту 19-6 (осн.) за 12/16.
День | V, м3 | Vру, м3 | Pабс, кгс/см2 | T, °C | ABC
1 | 48460.81 | 13061.4 | 1900-01-02 12:29 | -1.69 | B |  | 48.4608 | 48.4608
2 | 46150.1 | 12432.7 | 1900-01-02 12:43 | -1.3 | B |  | 46.1501 | 46.1501
3 | 46678.73 | 12574.8 | 1900-01-02 12:43 | -1.28 |  |  | 46.6787 | 46.6787
4 | 47109.92 | 12603.3 | 1900-01-02 12:58 | -2.07 |  |  | 47.1099 | 47.1099
5 | 47804.52 | 12752.1 | 1900-01-02 13:12 | -2.56 | B |  | 47.8045 | 47.8045
6 | 47517.28 | 12730.1 | 1900-01-02 12:58 | -2 | B |  | 47.5173 | 47.5173
7 | 52407.08 | 13917.7 | 1900-01-02 13:12 | -3.37 | B |  | 52.4071 | 52.4071
8 | 50616.19 | 13533,8* | 3,55* | -1,53* | ABC |  | 50.6162 | 50.6162
9 | 43016.37 | 11597,0* | 3,55* | 0,34* | ABC |  | 43.0164 | 43.0164
10 | 40948.59 | 11049.9 | 1900-01-02 13:12 | 0.27 |  |  | 40.9486 | 40.9486
11 | 42665.91 | 11381.6 | 1900-01-02 12:58 | -2.8 |  |  | 42.6659 | 42.6659
12 | 46028.76 | 12166.3 | 1900-01-02 12:58 | -5.44 | B |  | 46.0288 | 46.0288
13 | 52439.84 | 13812 | 1900-01-02 12:58 | -6.79 | B |  | 52.4398 | 52.4398
14 | 51965.16 | 13734,7* | 3,54* | -5,64* | 7867.25 | 44.0979 | 51.9652 | 44.0979
15 | 51755.93 | 13680,0* | 3,54* | -5,56* | 7867.25 | 43.8887 | 51.7559 | 43.8887
16 | 51756.53 | 13680,2* | 3,54* | -5,56* | 7867.25 | 43.8893 | 51.7565 | 43.8893
17 | 55005.27 | 14077,5* | 3,64* | -6,89* | 7867.25 | 47.138 | 55.0053 | 47.138
18 | 52522.92 | 13304.2 | 1900-01-02 17:02 | -4.59 |  |  | 52.5229 | 52.5229
19 | 47390.12 | 12213.3 | 1900-01-02 16:05 | -2.52 | A |  | 47.3901 | 47.3901
20 | 49381.78 | 13214.2 | 1900-01-02 12:29 | -4.31 | A |  | 49.3818 | 49.3818
21 | 51895.18 | 14074.5 | 1900-01-02 11:31 | -3.16 |  |  | 51.8952 | 51.8952
22 | 46932.13 | 12678.5 | 1900-01-02 12:14 | -2.06 |  |  | 46.9321 | 46.9321
23 | 46163.13 | 12450.8 | 1900-01-02 12:14 | -2.61 | B |  | 46.1631 | 46.1631
24 | 44472.37 | 12051.4 | 1900-01-02 12:14 | -1.51 |  |  | 44.4724 | 44.4724
25 | 44752.75 | 12115.3 | 1900-01-02 12:00 | -2.41 |  |  | 44.7527 | 44.7527
26 | 42874.68 | 11609.4 | 1900-01-02 12:14 | -1.67 | B |  | 42.8747 | 42.8747
27 | 42646.62 | 11598 | 1900-01-02 12:00 | -1.35 | AB |  | 42.6466 | 42.6466
28 | 41448.98 | 11273.3 | 3.5 | -0.94 | B |  | 41.449 | 41.449
29 | 39285 | 10596.4 | 3.53 | -1.4 | AB |  | 39.285 | 39.285
30 | 41497.08 | 11084.3 | 3.53 | -3.83 | B |  | 41.4971 | 41.4971
31 | 45226.62 | 12178.8 | 3.5 | -3.44 |  |  | 45.2266 | 45.2266
Итого | 1458816,33* | 389227,4* | 3,54* | -2,89* | ABC |  | 1458.8164 | 1427.3474