## Лист1
ПАТ "УКРТРАНСГАЗ" | [26 empty] | Маршрут № 673
Філія "УМГ "ХАРКІВТРАНСГАЗ" | [8 empty] | ПАСПОРТ ФІЗИКО-ХІМІЧНИХ ПОКАЗНИКІВ ПРИРОДНОГО ГАЗУ
Харківський п/м Харківського ЛВУМГ
Вимірювальна хіміко-аналітична лабораторія | [8 empty] | переданого Харківським ЛВУМГ та прийнятого ПАТ "Харківгаз" по ГРС Зміїв
Свідоцтво про атестацію № 100-359/2015 чинне до 20.12.18 р. | [8 empty] | з газопроводу ШХ за період з 01.12.2016 по 31.12.2016
Число місяця | Компонентний склад, % мол. | [11 empty] | Фізико-хімічні показники газу обчислені на основі компонентного складу, 101,325 кПа | [9 empty] | Температура точки роси вологи (Р = 3,92 МПа), ºС | Температура точки роси вуглеводнів, ºС | Масова концентрація сірководню, мг/м3 | Масова концентрація меркаптанової сірки, мг/м3 | Маса механічних домішок, мг/м3 | Обсяг газу, тис. м3
[13 empty] | Густина абсолютна, кг/м3, при 20 ºС, | Температура вимірювання/згоряння при | [6 empty] | 20/25 ºС
| метан, С1 | етан, С2 | пропан, С3 | ізо-бутан, і-С4 | н-бутан, н-С4 | нео-пентан, нео-С5 | ізо-пентан, і-С5 | н-пентан, н-С5 | гексани та вищі, С6+ | кисень, О2 | азот, N2 | діоксид вуглецю, CО2 |  | Теплота згоряння нижча, ккал/м3 | Теплота згоряння нижча, МДж/м3 | Теплота згоряння нижча, кВт⋅год/м3 | Теплота згоряння вища, ккал/м3 | Теплота згоряння вища, МДж/м3 | Теплота згоряння вища, кВт⋅год/м3 | Число Воббе вище, ккал/м3 | Число Воббе вище, МДж/м3 | Число Воббе вище, кВт⋅год/м3
1 | [14 empty] | 34.57 | 9.6028 |  | 38.27 | 10.6306 |  | 48.41 | 13.4472 | [5 empty] | 186.8257 | 0
2 | [14 empty] | 34.57 | 9.6028 |  | 38.27 | 10.6306 |  | 48.41 | 13.4472 | [5 empty] | 175.5965 | 0
3 | [14 empty] | 34.57 | 9.6028 |  | 38.27 | 10.6306 |  | 48.41 | 13.4472 | [5 empty] | 173.0845 | 0
4 | [14 empty] | 34.57 | 9.6028 |  | 38.27 | 10.6306 |  | 48.41 | 13.4472 | [5 empty] | 179.9896 | 0
5 | 89.1599 | 4.6711 | 1.4849 | 0.1409 | 0.2683 | 0.0028 | 0.0553 | 0.0446 | 0.063 | 0.1407 | 2.8589 | 1.1097 | 0.7526 |  | 34.5538 | 9.5983 |  | 38.2467 | 10.6241 |  | 48.3839 | 13.44 | -8.6 | -2.7 | 1.2 | < 0,2 | відсутні | 189.4336 | 100.0001
6 | [14 empty] | 34.5538 | 9.5983 |  | 38.2467 | 10.6241 |  | 48.3839 | 13.44 | [5 empty] | 182.8332 | 0
7 | [14 empty] | 34.5538 | 9.5983 |  | 38.2467 | 10.6241 |  | 48.3839 | 13.44 | [5 empty] | 201.4642 | 0
8 | [14 empty] | 34.5538 | 9.5983 |  | 38.2467 | 10.6241 |  | 48.3839 | 13.44 | [5 empty] | 198.5514 | 0
9 | [14 empty] | 34.5538 | 9.5983 |  | 38.2467 | 10.6241 |  | 48.3839 | 13.44 | [5 empty] | 171.4352 | 0
10 | [14 empty] | 34.5538 | 9.5983 |  | 38.2467 | 10.6241 |  | 48.3839 | 13.44 | [5 empty] | 161.7489 | 0
11 | [14 empty] | 34.5538 | 9.5983 |  | 38.2467 | 10.6241 |  | 48.3839 | 13.44 | [5 empty] | 164.1975 | 0
12 | [14 empty] | 34.5538 | 9.5983 |  | 38.2467 | 10.6241 |  | 48.3839 | 13.44 | [5 empty] | 176.2739 | 0
13 | 89.1328 | 4.6436 | 1.4849 | 0.1433 | 0.2774 | 0.003 | 0.0619 | 0.0519 | 0.0673 | 0.1256 | 2.9029 | 1.1053 | 0.7532 |  | 34.5676 | 9.6021 |  | 38.2613 | 10.6281 |  | 48.3839 | 13.44 | -8.3 | -2.4 |  |  |  | 201.1541 | 99.9999
14 | [14 empty] | 34.5676 | 9.6021 |  | 38.2613 | 10.6281 |  | 48.3839 | 13.44 | [5 empty] | 199.7875 | 0
15 | [14 empty] | 34.5676 | 9.6021 |  | 38.2613 | 10.6281 |  | 48.3839 | 13.44 | [5 empty] | 199.1229 | 0
16 | [14 empty] | 34.5676 | 9.6021 |  | 38.2613 | 10.6281 |  | 48.3839 | 13.44 | [5 empty] | 213.9409 | 0
17 | [14 empty] | 34.5676 | 9.6021 |  | 38.2613 | 10.6281 |  | 48.3839 | 13.44 | [5 empty] | 211.71 | 0
18 | [14 empty] | 34.5676 | 9.6021 |  | 38.2613 | 10.6281 |  | 48.3839 | 13.44 | [5 empty] | 190.2669 | 0
19 | [14 empty] | 34.5676 | 9.6021 |  | 38.2613 | 10.6281 |  | 48.3839 | 13.44 | [5 empty] | 179.8323 | 0
20 | 89.0049 | 4.6464 | 1.4777 | 0.1406 | 0.2694 | 0.0028 | 0.057 | 0.0463 | 0.0671 | 0.1848 | 2.9985 | 1.1045 | 0.7535 |  | 34.4933 | 9.5815 |  | 38.1797 | 10.6055 |  | 48.2697 | 13.4082 | -8.9 | -3.1 | 1.4 | < 0,2 | відсутні | 188.9838 | 100 | ОК
21 | [14 empty] | 34.4933 | 9.5815 |  | 38.1797 | 10.6055 |  | 48.2697 | 13.4082 | [5 empty] | 198.4502 | 0
22 | [14 empty] | 34.4933 | 9.5815 |  | 38.1797 | 10.6055 |  | 48.2697 | 13.4082 | [5 empty] | 179.1325 | 0
23 | [14 empty] | 34.4933 | 9.5815 |  | 38.1797 | 10.6055 |  | 48.2697 | 13.4082 | [5 empty] | 174.7323 | 0
24 | [14 empty] | 34.4933 | 9.5815 |  | 38.1797 | 10.6055 |  | 48.2697 | 13.4082 | [5 empty] | 174.6636 | 0
25 | [14 empty] | 34.4933 | 9.5815 |  | 38.1797 | 10.6055 |  | 48.2697 | 13.4082 | [5 empty] | 170.4045 | 0
26 | [14 empty] | 34.4933 | 9.5815 |  | 38.1797 | 10.6055 |  | 48.2697 | 13.4082 | [5 empty] | 162.4249 | 0
27 | 88.8448 | 4.7349 | 1.5731 | 0.1535 | 0.2998 | 0.0029 | 0.0645 | 0.0538 | 0.0711 | 0.1655 | 2.9275 | 1.1087 | 0.756 |  | 34.6493 | 9.6248 |  | 38.3479 | 10.6522 |  | 48.404 | 13.4456 | -8.6 | -2.8 |  |  |  | 164.5075 | 100.0001
28 | [14 empty] | 34.6493 | 9.6248 |  | 38.3479 | 10.6522 |  | 48.404 | 13.4456 | [5 empty] | 162.4816 | 0
29 | [14 empty] | 34.6493 | 9.6248 |  | 38.3479 | 10.6522 |  | 48.404 | 13.4456 | [5 empty] | 158.5118 | 0
30 | [14 empty] | 34.6493 | 9.6248 |  | 38.3479 | 10.6522 |  | 48.404 | 13.4456 | [5 empty] | 166.3578 | 0
31 | [14 empty] | 34.6493 | 9.6248 |  | 38.3479 | 10.6522 |  | 48.404 | 13.4456 | [5 empty] | 184.9034 | 0
Умовно постійні компоненти, мол. % від 01.01.2016 р. | [7 empty] | Гелій |  | 0 | Водень |  | 0 |  | 34.56 | 9.6 |  | 38.2534 | 10.626 | [6 empty] | Всього* : |  | 5642.8027
Середньозважене значення теплоти згоряння:
| Начальник Харківського ЛВУМГ | [12 empty] | Ханикін С.Ю. | [6 empty] | 2017-01-03
|  |  | Підрозділу підприємства, якому підпорядкована лабораторія | [10 empty] | прізвище |  |  |  | підпис |  |  |  | дата
| Завідувач лабораторії Харківського п/м Харківського ЛВУМГ | [12 empty] | Крупчицький Д.О. | [6 empty] | 2017-01-03
|  |  |  | Лабораторія, де здійснювались аналізи газу | [9 empty] | прізвище |  |  |  | підпис |  |  |  | дата
| Начальник служби ГВ та М | [12 empty] | Щербак С.О. | [6 empty] | 2017-01-03
|  |  |  | Метрологічна служба, яка вимірює обсяги газу | [9 empty] | прізвище |  |  |  | підпис |  |  |  | дата
* Обсяг природного газу за місяць без урахування ВТВ

## Лист2
Данные по объекту 19-7 (осн.) за 12/16.
День | V, м3 | Vру, м3 | dP, кгс/м2 | Pабс, кгс/см2 | T, °C | ABC
1 | 186825.67 | 40028.6 | 879.613 | 3.09 | 3.43 |  | 186.8257
2 | 175596.46 | 37443.9 | 775.693 | 3.09 | 3.78 |  | 175.5965
3 | 173084.46 | 37597.4 | 739.041 | 3.09 | 3.32 |  | 173.0845
4 | 179989.63 | 38899.2 | 791.467 | 3.11 | 2.92 |  | 179.9896
5 | 189433.6 | 41212.7 | 861.086 | 3.11 | 2.11 | B | 189.4336
6 | 182833.19 | 39847.6 | 832.045 | 3.1 | 3.23 |  | 182.8332
7 | 201464.19 | 43651.9 | 993.455 | 3.11 | 1.02 |  | 201.4642
8 | 198551.37 | 42222 | 1034.546 | 3.09 | 3.82 |  | 198.5514
9 | 171435.24 | 35528.2 | 777.05 | 3.09 | 5.96 |  | 171.4352
10 | 161748.94 | 33044.9 | 725.555 | 3.09 | 5.88 |  | 161.7489
11 | 164197.52 | 33697.9 | 705.234 | 3.09 | 4.48 |  | 164.1975
12 | 176273.91 | 36741.6 | 821.147 | 3.09 | 3.23 | A | 176.2739
13 | 201154.1 | 42077.9 | 1069.063 | 3.1 | 3.24 | B | 201.1541
14 | 199787.5 | 41687.3 | 1090.748 | 3.09 | 5.06 |  | 199.7875
15 | 199122.89 | 41150.1 | 1070.29 | 3.1 | 4.23 |  | 199.1229
16 | 213940.93 | 46313 | 1178.032 | 3.11 | 3.02 |  | 213.9409
17 | 211709.99 | 46529.9 | 1174.523 | 3.1 | 4.5 |  | 211.71
18 | 190266.93 | 41590.3 | 900.034 | 3.11 | 4.58 |  | 190.2669
19 | 179832.3 | 38948.4 | 820.809 | 3.1 | 4.98 |  | 179.8323
20 | 188983.79 | 40251.2 | 924.8 | 3.11 | 4.09 | B | 188.9838
21 | 198450.24 | 42713 | 1018.669 | 3.11 | 4.36 |  | 198.4502
22 | 179132.48 | 38501.1 | 827.408 | 3.11 | 5.81 |  | 179.1325
23 | 174732.27 | 37863.2 | 784.296 | 3.11 | 4.92 |  | 174.7323
24 | 174663.63 | 37036.7 | 825.104 | 3.1 | 6.06 |  | 174.6636
25 | 170404.48 | 36685.1 | 739.226 | 3.1 | 5 |  | 170.4045
26 | 162424.92 | 34472.4 | 709.677 | 3.1 | 5.65 |  | 162.4249
27 | 164507.53 | 35471.4 | 680.457 | 3.09 | 5.1 | B | 164.5075
28 | 162481.61 | 34261.8 | 700.064 | 3.1 | 6.02 |  | 162.4816
29 | 158511.77 | 33993.7 | 641.592 | 3.11 | 6.06 |  | 158.5118
30 | 166357.77 | 36084.4 | 709.875 | 3.11 | 4.81 |  | 166.3578
31 | 184903.42 | 40239.3 | 885.969 | 3.1 | 4.44 |  | 184.9034
Итого | 5642802.71 | 1205786.1 | 860.857 | 3.1 | 4.36 | AB | 5642.8027