## Лист1
ПАТ "УКРТРАНСГАЗ" | [25 empty] | Маршрут № 674
Філія "УМГ "ХАРКІВТРАНСГАЗ" | [8 empty] | ПАСПОРТ ФІЗИКО-ХІМІЧНИХ ПОКАЗНИКІВ ПРИРОДНОГО ГАЗУ
Харківський п/м Харківського ЛВУМГ
Вимірювальна хіміко-аналітична лабораторія | [8 empty] | переданого Харківським ЛВУМГ та прийнятого ПАТ "Харківгаз" по ГРС Мерефа
Свідоцтво про атестацію № 100-359/2015 чинне до 20.12.18 р. | [8 empty] | з газопроводу ШХ за період з 01.12.2016 по 31.12.2016
Число місяця | Компонентний склад, % мол. | [11 empty] | Фізико-хімічні показники газу обчислені на основі компонентного складу, 101,325 кПа | [9 empty] | Температура точки роси вологи (Р = 3,92 МПа), ºС | Температура точки роси вуглеводнів, ºС | Масова концентрація сірководню, мг/м3 | Масова концентрація меркаптанової сірки, мг/м3 | Маса механічних домішок, мг/м3 | Обсяг газу, тис. м3
[13 empty] | Густина абсолютна, кг/м3, при 20 ºС, | Температура вимірювання/згоряння при | [6 empty] | 20/25 ºС
| метан, С1 | етан, С2 | пропан, С3 | ізо-бутан, і-С4 | н-бутан, н-С4 | нео-пентан, нео-С5 | ізо-пентан, і-С5 | н-пентан, н-С5 | гексани та вищі, С6+ | кисень, О2 | азот, N2 | діоксид вуглецю, CО2 |  | Теплота згоряння нижча, ккал/м3 | Теплота згоряння нижча, МДж/м3 | Теплота згоряння нижча, кВт⋅год/м3 | Теплота згоряння вища, ккал/м3 | Теплота згоряння вища, МДж/м3 | Теплота згоряння вища, кВт⋅год/м3 | Число Воббе вище, ккал/м3 | Число Воббе вище, МДж/м3 | Число Воббе вище, кВт⋅год/м3
1 | [14 empty] | 34.57 | 9.6028 |  | 38.27 | 10.6306 |  | 48.39 | 13.4417 | [5 empty] | 182.974 | 0
2 | [14 empty] | 34.57 | 9.6028 |  | 38.27 | 10.6306 |  | 48.39 | 13.4417 | [5 empty] | 168.5544 | 0
3 | [14 empty] | 34.57 | 9.6028 |  | 38.27 | 10.6306 |  | 48.39 | 13.4417 | [5 empty] | 169.0305 | 0
4 | [14 empty] | 34.57 | 9.6028 |  | 38.27 | 10.6306 |  | 48.39 | 13.4417 | [5 empty] | 172.5707 | 0
5 | [14 empty] | 34.57 | 9.6028 |  | 38.27 | 10.6306 |  | 48.39 | 13.4417 | [5 empty] | 178.6795 | 0
6 | [14 empty] | 34.57 | 9.6028 |  | 38.27 | 10.6306 |  | 48.39 | 13.4417 | [5 empty] | 174.115 | 0
7 | [14 empty] | 34.57 | 9.6028 |  | 38.27 | 10.6306 |  | 48.39 | 13.4417 | [5 empty] | 190.2295 | 0
8 | 89.3272 | 4.578 | 1.4458 | 0.1361 | 0.2635 | 0.0028 | 0.0549 | 0.0452 | 0.0629 | 0.1434 | 2.7006 | 1.2396 | 0.7522 |  | 34.5107 | 9.5863 |  | 38.201 | 10.6114 |  | 48.3395 | 13.4276 | -8.5 | -2.7 | 1.3 | < 0,2 | відсутні | 185.0213 | 100 | ОК
9 | [14 empty] | 34.5107 | 9.5863 |  | 38.201 | 10.6114 |  | 48.3395 | 13.4276 | [5 empty] | 153.9336 | 0
10 | [14 empty] | 34.5107 | 9.5863 |  | 38.201 | 10.6114 |  | 48.3395 | 13.4276 | [5 empty] | 144.3414 | 0
11 | [14 empty] | 34.5107 | 9.5863 |  | 38.201 | 10.6114 |  | 48.3395 | 13.4276 | [5 empty] | 148.5964 | 0
12 | [14 empty] | 34.5107 | 9.5863 |  | 38.201 | 10.6114 |  | 48.3395 | 13.4276 | [5 empty] | 162.2606 | 0
13 | [14 empty] | 34.5107 | 9.5863 |  | 38.201 | 10.6114 |  | 48.3395 | 13.4276 | [5 empty] | 183.1695 | 0
14 | [14 empty] | 34.5107 | 9.5863 |  | 38.201 | 10.6114 |  | 48.3395 | 13.4276 | [5 empty] | 184.2026 | 0
15 | 89.3219 | 4.5826 | 1.4565 | 0.1375 | 0.2668 | 0.0027 | 0.0569 | 0.0481 | 0.0768 | 0.1322 | 2.6982 | 1.2198 | 0.7526 |  | 34.5552 | 9.5987 |  | 38.249 | 10.6247 |  | 48.3863 | 13.4406 | -8.8 | -3.2 |  |  |  | 182.0278 | 100 | ОК
16 | [14 empty] | 34.5552 | 9.5987 |  | 38.249 | 10.6247 |  | 48.3863 | 13.4406 | [5 empty] | 210.4765 | 0
17 | [14 empty] | 34.5552 | 9.5987 |  | 38.249 | 10.6247 |  | 48.3863 | 13.4406 | [5 empty] | 215.6722 | 0
18 | [14 empty] | 34.5552 | 9.5987 |  | 38.249 | 10.6247 |  | 48.3863 | 13.4406 | [5 empty] | 192.7383 | 0
19 | [14 empty] | 34.5552 | 9.5987 |  | 38.249 | 10.6247 |  | 48.3863 | 13.4406 | [5 empty] | 181.298 | 0
20 | [14 empty] | 34.5552 | 9.5987 |  | 38.249 | 10.6247 |  | 48.3863 | 13.4406 | [5 empty] | 203.1965 | 0
21 | [14 empty] | 34.5552 | 9.5987 |  | 38.249 | 10.6247 |  | 48.3863 | 13.4406 | [5 empty] | 211.3022 | 0
22 | 89.0082 | 4.641 | 1.5571 | 0.1542 | 0.3072 | 0.003 | 0.0704 | 0.0608 | 0.0956 | 0.1527 | 2.7566 | 1.1933 | 0.7565 |  | 34.7012 | 9.6392 |  | 38.4048 | 10.668 |  | 48.4603 | 13.4612 | -8.4 | -3 | 1.5 | < 0,2 | відсутні | 192.6758 | 100.0001
23 | [14 empty] | 34.7012 | 9.6392 |  | 38.4048 | 10.668 |  | 48.4603 | 13.4612 | [5 empty] | 192.0759 | 0
24 | [14 empty] | 34.7012 | 9.6392 |  | 38.4048 | 10.668 |  | 48.4603 | 13.4612 | [5 empty] | 186.1627 | 0
25 | [14 empty] | 34.7012 | 9.6392 |  | 38.4048 | 10.668 |  | 48.4603 | 13.4612 | [5 empty] | 182.8688 | 0
26 | [14 empty] | 34.7012 | 9.6392 |  | 38.4048 | 10.668 |  | 48.4603 | 13.4612 | [5 empty] | 164.2383 | 0
27 | [14 empty] | 34.7012 | 9.6392 |  | 38.4048 | 10.668 |  | 48.4603 | 13.4612 | [5 empty] | 177.5062 | 0
28 | [14 empty] | 34.7012 | 9.6392 |  | 38.4048 | 10.668 |  | 48.4603 | 13.4612 | [5 empty] | 175.1453 | 0
29 | 89.0267 | 4.6457 | 1.5439 | 0.1503 | 0.2976 | 0.0029 | 0.0658 | 0.0563 | 0.0852 | 0.1395 | 2.7682 | 1.2179 | 0.7558 |  | 34.6544 | 9.6262 |  | 38.3543 | 10.654 |  | 48.4169 | 13.4491 | -8.7 | -2.4 |  |  |  | 175.5155 | 100 | ОК
30 | [14 empty] | 34.6544 | 9.6262 |  | 38.3543 | 10.654 |  | 48.4169 | 13.4491 | [5 empty] | 187.8717 | 0
31 | [14 empty] | 34.6544 | 9.6262 |  | 38.3543 | 10.654 |  | 48.4169 | 13.4491 | [5 empty] | 201.2006 | 0
Умовно постійні компоненти, мол. % від 01.01.2016 р. | [7 empty] | Гелій |  | 0 | Водень |  | 0 |  | 34.5922 | 9.6089 |  | 38.2894 | 10.636 | [6 empty] | Всього* : |  | 5629.6514
Середньозважене значення теплоти згоряння:
| Начальник Харківського ЛВУМГ | [12 empty] | Ханикін С.Ю. | [6 empty] | 2017-01-03
|  |  | Підрозділу підприємства, якому підпорядкована лабораторія | [10 empty] | прізвище |  |  |  | підпис |  |  |  | дата
| Завідувач лабораторії Харківського п/м Харківського ЛВУМГ | [12 empty] | Крупчицький Д.О. | [6 empty] | 2017-01-03
|  |  |  | Лабораторія, де здійснювались аналізи газу | [9 empty] | прізвище |  |  |  | підпис |  |  |  | дата
| Начальник служби ГВ та М | [12 empty] | Щербак С.О. | [6 empty] | 2017-01-03
|  |  |  | Метрологічна служба, яка вимірює обсяги газу | [9 empty] | прізвище |  |  |  | підпис |  |  |  | дата
* Обсяг природного газу за місяць без урахування ВТВ

## Лист2
Данные по объекту ГРС г.Мерефа(г.Мерефа+вых.п.Буды (осн.) за 12/16.
День | V, м3
1 | 182973.97 | 182.974
2 | 168554.41 | 168.5544
3 | 169030.53 | 169.0305
4 | 172570.74 | 172.5707
5 | 178679.45 | 178.6795
6 | 174114.98 | 174.115
7 | 190229.51 | 190.2295
8 | 185021.29 | 185.0213
9 | 153933.61 | 153.9336
10 | 144341.4 | 144.3414
11 | 148596.4 | 148.5964
12 | 162260.57 | 162.2606
13 | 183169.52 | 183.1695
14 | 184202.57 | 184.2026
15 | 182027.83 | 182.0278
16 | 210476.51 | 210.4765
17 | 215672.18 | 215.6722
18 | 192738.35 | 192.7383
19 | 181298.04 | 181.298
20 | 203196.5 | 203.1965
21 | 211302.23 | 211.3022
22 | 192675.77 | 192.6758
23 | 192075.93 | 192.0759
24 | 186162.74 | 186.1627
25 | 182868.8 | 182.8688
26 | 164238.33 | 164.2383
27 | 177506.23 | 177.5062
28 | 175145.25 | 175.1453
29 | 175515.55 | 175.5155
30 | 187871.69 | 187.8717
31 | 201200.56 | 201.2006
Итого | 5629651.45