## Лист1 (2)
ПАТ "УКРТРАНСГАЗ" | [11 empty] | ПАСПОРТ ФІЗИКО-ХІМІЧНИХ ПОКАЗНИКІВ ПРИРОДНОГО ГАЗУ
Філія "УМГ "Харківтрансгаз" | [9 empty] | переданого Куп'янським ЛВУМГ та прийнятого ДП "Укравтогаз" по АГРС-АГНКС м.Куп'янськ
Куп'янське ЛВУМГ | [9 empty] | газопроводу Острогозьк -Шебелинка
Вимірювальна хіміко-аналітична лабораторія | [23 empty] | маршрут № 618
Свідоцтво № 100-360/2015 чинне до 20.12.2018 р. | [21 empty] | за період з 01 по 31 грудня 2016 р.
Число місяця | Компонентний склад, % мол. | [11 empty] | Фізико-хімічні показники газу обчислені на основі компонентного складу, 101,325 кПа | [9 empty] | Температура точки роси вологи (Р = 3.92 МПа), ºС | Температура точки роси вуглеводнів, ºС | Масова концентрація сірководню, мг/м3 | Масова концентрація меркаптанової сірки, мг/м3 | Маса механічних домішок, мг/м3 | Обсяг газу, тис. м3
[13 empty] | Густина абсолютна, кг/м3,при 20 ºС, | Температура вимірювання/згоряння при | [6 empty] | 20/25ºС
| метан, С1 | етан, С2 | пропан, С3 | ізо-бутан, і-С4 | н-бутан, н-С4 | нео-пентан, нео-С5 | ізо-пентан, і-С5 | н-пентан, н-С5 | гексани та вищі, С6+ | кисень, О2 | азот, N2 | діоксид вуглецю, CО2 |  | Теплота згоряння нижча, ккал/м3 | Теплота згоряння нижча, МДж/м3 | Теплота згоряння нижча, кВт⋅год/м3 | Теплота згоряння вища, ккал/м3 | Теплота згоряння вища, МДж/м3 | Теплота згоряння вища, кВт⋅год/м3 | Число Воббе вище, ккал/м3 | Число Воббе вище, МДж/м3 | Число Воббе вище, кВт⋅год/м3
1 | 94.2233 | 3.1997 | 0.8264 | 0.0952 | 0.1077 | 0.0027 | 0.0138 | 0.0106 | 0.013 | 0.0132 | 1.3222 | 0.1721 | 0.7099 |  | 34.39 | 9.5528 |  | 38.11 | 10.5861 |  | 49.64 | 13.7889 | -18 | -12.6 |  |  |  | 3.1697 | 99.9999
2 | 93.0668 | 3.8428 | 0.9752 | 0.1046 | 0.1303 | 0.0025 | 0.0191 | 0.0122 | 0.0147 | 0.0139 | 1.6195 | 0.1982 | 0.718 |  | 34.56 | 9.6 |  | 38.29 | 10.6361 |  | 49.59 | 13.775 | -16.4 | -10.6 | 1.1 | 2.6 |  | 3.7255 | 99.9998
3 | 93.4714 | 3.4291 | 0.859 | 0.0915 | 0.1115 | 0.0021 | 0.0162 | 0.0103 | 0.0088 | 0.0145 | 1.7737 | 0.2119 | 0.7143 |  | 34.3 | 9.5278 |  | 38 | 10.5556 |  | 49.35 | 13.7083 | [5 empty] | 2.9731 | 100 | ОК
4 | 94.1193 | 3.0806 | 0.7633 | 0.0826 | 0.0937 | 0.0029 | 0.0146 | 0.0099 | 0.0112 | 0.0142 | 1.5805 | 0.2272 | 0.7099 |  | 34.2 | 9.5 |  | 37.9 | 10.5278 |  | 49.37 | 13.7139 | [5 empty] | 2.2425 | 100 | ОК
5 | 94.4709 | 2.8544 | 0.7114 | 0.0807 | 0.0913 | 0.0015 | 0.0133 | 0.0093 | 0.0133 | 0.0143 | 1.5273 | 0.2124 | 0.7074 |  | 34.13 | 9.4806 |  | 37.83 | 10.5083 |  | 49.36 | 13.7111 | -18 | -13.8 | 0.1 | 1.5 |  | 3.6475 | 100.0001
6 | 94.9974 | 2.6715 | 0.7163 | 0.0917 | 0.0969 | 0.0019 | 0.0158 | 0.01 | 0.0134 | 0.014 | 1.1882 | 0.1829 | 0.7048 |  | 34.23 | 9.5083 |  | 37.93 | 10.5361 |  | 49.59 | 13.775 | -24.3 | -19.1 |  |  |  | 3.6014 | 100 | ОК
7 | 94.7262 | 2.8268 | 0.7524 | 0.0907 | 0.0956 | 0.0024 | 0.0134 | 0.0096 | 0.0156 | 0.0131 | 1.2563 | 0.198 | 0.7066 |  | 34.26 | 9.5167 |  | 37.97 | 10.5472 |  | 49.57 | 13.7694 | -24.5 | -20.2 | 1.2 | 2.6 |  | 4.2144 | 100.0001
8 | 95.1396 | 2.5764 | 0.6872 | 0.0911 | 0.0946 | 0.0032 | 0.0143 | 0.0093 | 0.0144 | 0.0134 | 1.169 | 0.1876 | 0.7038 |  | 34.19 | 9.4972 |  | 37.89 | 10.525 |  | 49.57 | 13.7694 | -26.1 | -21.7 |  |  | 0 | 3.5889 | 100.0001
9 | 95.3329 | 2.4782 | 0.6718 | 0.0921 | 0.0947 | 0.0052 | 0.0158 | 0.0102 | 0.0126 | 0.0127 | 1.0913 | 0.1826 | 0.7027 |  | 34.1891 | 9.497 |  | 37.89 | 10.525 |  | 49.61 | 13.7806 | -23.1 | -17.5 | 1 | 1.5 |  | 3.4953 | 100.0001
10 | [14 empty] | 34.1891 | 9.497 |  | 37.89 | 10.525 |  | 49.61 | 13.7806 | [5 empty] | 2.5643 | 0
11 | 95.9553 | 2.1933 | 0.6439 | 0.0972 | 0.0972 | 0.002 | 0.012 | 0.0103 | 0.0124 | 0.0126 | 0.8055 | 0.1582 | 0.6989 |  | 34.2 | 9.5 |  | 37.91 | 10.5306 |  | 49.77 | 13.825 | [5 empty] | 2.6162 | 99.9999
12 | 96.0466 | 2.1727 | 0.6438 | 0.0974 | 0.0972 | 0.0017 | 0.0141 | 0.0093 | 0.0107 | 0.0122 | 0.7407 | 0.1536 | 0.6984 |  | 34.22 | 9.5056 |  | 37.93 | 10.5361 |  | 49.81 | 13.8361 | -22.6 | -18.2 | 0.7 | 1.4 |  | 4.0557 | 100 | ОК
13 | 95.6041 | 2.4367 | 0.687 | 0.0975 | 0.098 | 0.0026 | 0.0176 | 0.0105 | 0.0106 | 0.0128 | 0.8685 | 0.1543 | 0.7012 |  | 34.27 | 9.5194 |  | 37.99 | 10.5528 |  | 49.78 | 13.8278 | -25.1 | -20.8 |  |  |  | 3.3428 | 100.0002
14 | 95.0263 | 2.8674 | 0.7633 | 0.099 | 0.1026 | 0.001 | 0.014 | 0.0104 | 0.0119 | 0.013 | 0.9374 | 0.1539 | 0.705 |  | 34.4 | 9.5556 |  | 38.13 | 10.5917 |  | 49.83 | 13.8417 | -23.8 | -20 |  |  |  | 3.2432 | 100.0002
15 | 94.4425 | 3.2531 | 0.8162 | 0.0962 | 0.1012 | 0.0016 | 0.0366 | 0.0143 | 0.0122 | 0.0135 | 1.0638 | 0.149 | 0.7091 |  | 34.5172 | 9.5881 |  | 38.2449 | 10.6236 |  | 49.8457 | 13.846 | -22.9 | -18.1 | 0.1 | 0.9 |  | 3.9381 | 100.0002
16 | 94.0753 | 3.1685 | 0.8002 | 0.0965 | 0.11 | 0.0018 | 0.0301 | 0.0159 | 0.0189 | 0.0142 | 1.5227 | 0.1459 | 0.7109 |  | 34.3446 | 9.5402 |  | 38.0541 | 10.5706 |  | 49.53 | 13.7583 | -21.8 | -17.9 |  |  |  | 3.7021 | 100 | ОК
17 | [14 empty] | 34.3446 | 9.5402 |  | 38.0541 | 10.5706 |  | 49.53 | 13.7583 | [5 empty] | 2.469 | 0
18 | [14 empty] | 34.3446 | 9.5402 |  | 38.0541 | 10.5706 |  | 49.53 | 13.7583 | [5 empty] | 1.9942 | 0
19 | 93.659 | 3.1367 | 0.7286 | 0.0818 | 0.102 | 0.0018 | 0.0182 | 0.0116 | 0.0265 | 0.0137 | 2.1023 | 0.1177 | 0.7118 |  | 34.09 | 9.4694 |  | 37.77 | 10.4917 |  | 49.14 | 13.65 | -17.9 | -13.7 |  |  |  | 3.3876 | 99.9999
20 | 94.1284 | 2.8976 | 0.6998 | 0.0827 | 0.1012 | 0.0012 | 0.0192 | 0.0121 | 0.0239 | 0.0142 | 1.8983 | 0.1214 | 0.7091 |  | 34.077 | 9.4658 |  | 37.762 | 10.4894 |  | 49.2171 | 13.6714 | -17.3 | -12.9 |  |  |  | 3.9361 | 100 | ОК
21 | 94.1336 | 3.0438 | 0.7392 | 0.0856 | 0.1015 | 0.002 | 0.0194 | 0.0118 | 0.0245 | 0.0142 | 1.6916 | 0.1328 | 0.7096 |  | 34.21 | 9.5028 |  | 37.9 | 10.5278 |  | 49.38 | 13.7167 | -20.2 | -17 | 0.1 | 2.2 |  | 3.7334 | 100 | ОК
22 | 94.3104 | 2.905 | 0.709 | 0.0836 | 0.0993 | 0.0008 | 0.0143 | 0.011 | 0.0208 | 0.0145 | 1.6987 | 0.1327 | 0.7081 |  | 34.1352 | 9.482 |  | 37.8277 | 10.5077 |  | 49.3353 | 13.7042 | -18.3 | -14.5 |  |  |  | 3.5713 | 100.0001
23 | 94.7539 | 2.7098 | 0.7577 | 0.1043 | 0.1211 | 0.0018 | 0.0212 | 0.0121 | 0.0203 | 0.0141 | 1.2957 | 0.1879 | 0.7071 |  | 34.27 | 9.5194 |  | 37.97 | 10.5472 |  | 49.56 | 13.7667 | [5 empty] | 3.7187 | 99.9999
24 | 95.3084 | 2.603 | 0.7277 | 0.101 | 0.1042 | 0.0016 | 0.0164 | 0.0095 | 0.0123 | 0.0136 | 0.9344 | 0.1679 | 0.7033 |  | 34.32 | 9.5333 |  | 38.03 | 10.5639 |  | 49.77 | 13.825 | [5 empty] | 2.4656 | 100 | ОК
25 | 96.1817 | 2.0897 | 0.6579 | 0.1046 | 0.1014 | 0.0015 | 0.0179 | 0.0098 | 0.0089 | 0.013 | 0.6585 | 0.1552 | 0.6979 |  | 34.24 | 9.5111 |  | 37.96 | 10.5444 |  | 49.86 | 13.85 | [5 empty] | 2.3678 | 100.0001
26 | 96.19 | 2.0813 | 0.6576 | 0.1053 | 0.1029 | 0.0017 | 0.0162 | 0.0096 | 0.0102 | 0.013 | 0.6577 | 0.1546 | 0.6979 |  | 34.24 | 9.5111 |  | 37.96 | 10.5444 |  | 49.86 | 13.85 |  |  | 0.3 | 0.8 |  | 2.9728 | 100.0001
27 | 96.2359 | 2.0518 | 0.6491 | 0.1037 | 0.1011 | 0.0027 | 0.0192 | 0.0092 | 0.008 | 0.0128 | 0.6539 | 0.1525 | 0.6975 |  | 34.23 | 9.5083 |  | 37.94 | 10.5389 |  | 49.86 | 13.85 |  |  |  |  | 0 | 3.404 | 99.9999
28 | 96.2345 | 2.0582 | 0.646 | 0.1039 | 0.1017 | 0.0017 | 0.0189 | 0.0099 | 0.0098 | 0.0129 | 0.6493 | 0.1533 | 0.6976 |  | 34.23 | 9.5083 |  | 37.95 | 10.5417 |  | 49.86 | 13.85 | [5 empty] | 3.7233 | 100.0001
29 | 96.2356 | 2.0551 | 0.6411 | 0.1021 | 0.0993 | 0.0011 | 0.0173 | 0.0092 | 0.0078 | 0.0126 | 0.6635 | 0.1552 | 0.6974 |  | 34.22 | 9.5056 |  | 37.92 | 10.5333 |  | 49.84 | 13.8444 | [5 empty] | 3.818 | 99.9999
30 | 96.232 | 2.051 | 0.6425 | 0.102 | 0.099 | 0.0014 | 0.0189 | 0.0089 | 0.0079 | 0.0135 | 0.669 | 0.154 | 0.6974 |  | 34.22 | 9.5056 |  | 37.93 | 10.5361 |  | 49.84 | 13.8444 | [5 empty] | 3.5349 | 100.0001
31 | [14 empty] | 34.22 | 9.5056 |  | 37.93 | 10.5361 |  | 49.84 | 13.8444 | [5 empty] | 2.0236 | 0
Умовно постійні компоненти, мол. % від 01.01.2016 р. | [7 empty] | Гелій |  | 0 | Водень |  | 0 | 0 | 34.2569 | 9.5158 | 0 | 37.9642 | 10.5456 | [6 empty] | Всього* : |  | 101.226
Середньозважене значення теплоти згоряння:
| Керівник Куп'янського ЛВУМГ_____________________________________________________________________________________________________________________________________________________ | [12 empty] | Зикін М.В.
|  |  | Підрозділу підприємства, якому підпорядкована лабораторія | [10 empty] | прізвище |  |  | підпис |  |  |  | дата
| Керівник лабораторії Куп'янського ЛВУМГ___________________________________________________________________________________________________ | [12 empty] | Носачова Л.М.
|  |  |  | Лабораторія, де здійснювались аналізи газу | [9 empty] | прізвище |  |  | підпис |  |  |  | дата
| Керівник служби ГВіМ Куп'янського ЛВУМГ_________________________________________________________________________________________________ | [12 empty] | Пець А.Л.
|  |  |  | Метрологічна служба, яка визначає обсяги газу | [9 empty] | прізвище |  |  | підпис |  |  |  | дата
* Обсяг природного газу за місяць з урахуванням ВТВ.
Note on AC42: місячний об'єм газу узгоджений з диспетчерами з врахуванням ВТВ