## Хм.С
ПАТ «УКРТРАНСГАЗ» | [9 empty] | ПАСПОРТ ФІЗИКО-ХІМІЧНИХ ПОКАЗНИКІВ ПРИРОДНОГО ГАЗУ | [16 empty] | Маршрут№800
Філія «УМГ «ЧЕРКАСИТРАНСГАЗ»
Гусятинський промисловий майданчик Барське ЛВУМГ | [9 empty] | переданого Барським ЛВУ МГ та прийнятого ПАТ "Хмельницькгаз" Хмельницької області
Вимірювальна хіміко-аналітична лабораторія | [9 empty] | по ГРС: Чемерівці, Лісоводи, Левада, Віньківці, Н.Ушиця, Деражня, Дашківці
Гусятинського промислового майданчика Барського ЛВУ МГ | [9 empty] | по газопроводу " СОЮЗ " за період з 01.12.2016р. по 31.12.2016р.
Свідоцтво № РХ-1274/13 від 07.06.13р. чинне до 06.06.18 р.
Число місяця | Компонентний склад, % мол. | [11 empty] | Фізико-хімічні показники газу обчислені на основі компонентного складу, 101,325 кПа | [9 empty] | Температура точки роси вологи (Р = 3.92 МПа), ºС | Температура точки роси вуглеводнів, ºС | Масова концентрація сірководню, мг/м3 | Масова концентрація меркаптанової сірки, мг/м3 | Маса механічних домішок, мг/м3 | Обсяг газу, тис. м3 (обраховано на вузлах обліку газу)
[13 empty] | Густина абсолютна, кг/м3,при 20 ºС, | Температура вимірювання/згоряння при | [6 empty] | 20/25ºС
| метан, С1 | етан, С2 | пропан, С3 | ізо-бутан, і-С4 | н-бутан, н-С4 | нео-пентан, нео-С5 | ізо-пентан, і-С5 | н-пентан, н-С5 | гексани та вищі, С6+ | кисень, О2 | азот, N2 | діоксид вуглецю, CО2 |  | Теплота згоряння нижча, ккал/м3 | Теплота згоряння нижча, МДж/м3 | Теплота згоряння нижча, кВт⋅год/м3 | Теплота згоряння вища, ккал/м3 | Теплота згоряння вища, МДж/м3 | Теплота згоряння вища, кВт⋅год/м3 | Число Воббе вище, ккал/м3 | Число Воббе вище, МДж/м3 | Число Воббе вище, кВт⋅год/м3
[31 empty] | ASK | +/- поправка ASK | Густина відносна | Температура вх.
1 | 96.345 | 1.974 | 0.614 | 0.101 | 0.098 | 0 | 0.019 | 0.015 | 0.009 | 0.01 | 0.664 | 0.151 | 0.6966 | 8163 | 34.18 | 9.4944 | 9053 | 37.91 | 9.4944 | 11905 | 49.85 | 13.8472 | -20 |  |  |  |  | 449.381 | 100 |  | 449.381 |  | 0.5783 | 18
2 | 96.388 | 1.976 | 0.609 | 0.097 | 0.093 | 0.002 | 0.019 | 0.008 | 0.013 | 0.008 | 0.634 | 0.153 | 0.6962 | 8163 | 34.18 | 9.4944 | 9054 | 37.91 | 9.4944 | 11908 | 49.86 | 13.85 | -20.8 |  |  |  |  | 451.396 | 100 |  | 451.396 |  | 0.578 | 18
3 | [13 empty] | 8163 | 34.18 | 9.4944 | 9054 | 37.91 | 9.4944 | [8 empty] | 450.049 | 0 |  | 450.049
4 | [13 empty] | 8163 | 34.18 | 9.4944 | 9054 | 37.91 | 9.4944 | [8 empty] | 466.957 | 0 |  | 466.957
5 | 96.267 | 1.981 | 0.631 | 0.109 | 0.102 | 0.004 | 0.02 | 0.016 | 0.013 | 0.008 | 0.694 | 0.155 | 0.6975 | 8168 | 34.2 | 9.5 | 9059 | 37.93 | 9.5 | 11905 | 49.85 | 13.8472 | -20.3 |  |  |  |  | 510.56 | 100 |  | 510.56 |  | 0.5791 | 17
6 | 96.403 | 1.939 | 0.588 | 0.096 | 0.094 | 0.003 | 0.019 | 0.014 | 0.014 | 0.01 | 0.671 | 0.149 | 0.6961 | 8156 | 34.15 | 9.4861 | 9046 | 37.88 | 9.4861 | 11899 | 49.83 | 13.8417 | -19.2 |  |  |  |  | 497.767 | 100 |  | 497.767 |  | 0.578 | 17
7 | 96.404 | 1.931 | 0.59 | 0.094 | 0.092 | 0.002 | 0.018 | 0.01 | 0.013 | 0.012 | 0.688 | 0.146 | 0.6958 | 8152 | 34.13 | 9.4806 | 9041 | 37.86 | 9.4806 | 11896 | 49.82 | 13.8389 | -19.1 |  |  |  |  | 506.804 | 100 |  | 506.804 |  | 0.5777 | 17
8 | 96.469 | 1.938 | 0.596 | 0.095 | 0.092 | 0.002 | 0.017 | 0.011 | 0.012 | 0.007 | 0.618 | 0.143 | 0.6954 | 8159 | 34.16 | 9.4889 | 9049 | 37.9 | 9.4889 | 11910 | 49.87 | 13.8528 | -20.3 |  |  |  |  | 501.94 | 100 |  | 501.94 |  | 0.5774 | 17
9 | 96.509 | 1.864 | 0.57 | 0.091 | 0.089 | 0.002 | 0.017 | 0.012 | 0.013 | 0.009 | 0.681 | 0.143 | 0.6951 | 8147 | 34.11 | 9.475 | 9036 | 37.84 | 9.475 | 11895 | 49.81 | 13.8361 | -20.5 |  |  |  |  | 438.854 | 100 |  | 438.854 |  | 0.5771 | 17
10 | [13 empty] | 8147 | 34.11 | 9.475 | 9036 | 37.84 | 9.475 | [8 empty] | 403.422 | 0 |  | 403.422
11 | [13 empty] | 8147 | 34.11 | 9.475 | 9036 | 37.84 | 9.475 | [8 empty] | 360.348 | 0 |  | 360.348
12 | 96.37 | 1.98 | 0.611 | 0.099 | 0.097 | 0.001 | 0.022 | 0.014 | 0.017 | 0.008 | 0.632 | 0.149 | 0.6966 | 8168 | 34.2 | 9.5 | 9058 | 37.93 | 9.5 | 11912 | 49.88 | 13.8556 | -21 |  |  |  |  | 402.92 | 100 |  | 402.92 |  | 0.5783 | 16
13 | 96.544 | 1.9 | 0.582 | 0.103 | 0.095 | 0.002 | 0.02 | 0.013 | 0.012 | 0.005 | 0.585 | 0.139 | 0.6953 | 8163 | 3.18 | 0.88333 | 9054 | 37.91 | 0.88333 | 11916 | 49.9 | 13.8611 | -20.8 |  |  |  |  | 505.063 | 100 |  | 505.063 |  | 0.5773 | 16
14 | 96.355 | 1.988 | 0.615 | 0.099 | 0.096 | 0 | 0.021 | 0.015 | 0.013 | 0.009 | 0.64 | 0.149 | 0.6966 | 8167 | 34.19 | 9.4972 | 9058 | 37.93 | 9.4972 | 11910 | 49.87 | 13.8528 | -20 |  |  |  |  | 500.758 | 100 |  | 500.758 |  | 0.5783 | 16
15 | 96.488 | 1.84 | 0.56 | 0.09 | 0.087 | 0.002 | 0.019 | 0.013 | 0.012 | 0.006 | 0.743 | 0.14 | 0.695 | 8140 | 34.08 | 9.4667 | 9029 | 37.81 | 9.4667 | 11887 | 49.78 | 13.8278 | -21.1 |  |  |  |  | 504.935 | 100 |  | 504.935 |  | 0.577 | 16
16 | 96.415 | 1.903 | 0.583 | 0.095 | 0.095 | 0 | 0.021 | 0.013 | 0.014 | 0.007 | 0.708 | 0.146 | 0.6959 | 8152 | 34.13 | 9.4806 | 9041 | 37.86 | 9.4806 | 11895 | 49.81 | 13.8361 | -20.8 |  |  |  |  | 520.333 | 100 |  | 520.333 |  | 0.5778 | 18
17 | [13 empty] | 8152 | 34.13 | 9.4806 | 9041 | 37.86 | 9.4806 | [8 empty] | 503.632 | 0 |  | 503.632
18 | [13 empty] | 8152 | 34.13 | 9.4806 | 9041 | 37.86 | 9.4806 | [8 empty] | 487.968 | 0 |  | 487.968
19 | 96.466 | 1.89 | 0.582 | 0.094 | 0.093 | 0.003 | 0.017 | 0.013 | 0.01 | 0.009 | 0.682 | 0.141 | 0.6954 | 8151 | 34.13 | 9.4806 | 9041 | 37.86 | 9.4806 | 11898 | 49.82 | 13.8389 | -21.3 |  |  |  |  | 477.89 | 100 |  | 477.89 |  | 0.5774 | 16
20 | 96.413 | 1.969 | 0.61 | 0.098 | 0.096 | 0.002 | 0.019 | 0.014 | 0.009 | 0.008 | 0.614 | 0.148 | 0.6961 | 8165 | 34.19 | 9.4972 | 9056 | 37.92 | 9.4972 | 11913 | 49.88 | 13.8556 | -21.2 |  |  |  |  | 440.226 | 100 |  | 440.226 |  | 0.578 | 16
21 | 96.358 | 1.995 | 0.619 | 0.1 | 0.099 | 0.004 | 0.017 | 0.014 | 0.009 | 0.01 | 0.624 | 0.151 | 0.6966 | 8168 | 34.2 | 9.5 | 9059 | 37.93 | 9.5 | 11913 | 49.88 | 13.8556 | -20.7 |  |  |  |  | 492.154 | 100 |  | 492.154 |  | 0.5783 | 16
22 | 96.574 | 1.911 | 0.579 | 0.093 | 0.091 | 0.002 | 0.018 | 0.014 | 0.008 | 0.009 | 0.558 | 0.143 | 0.6949 | 8159 | 34.17 | 9.4917 | 9050 | 37.9 | 9.4917 | 11915 | 49.89 | 13.8583 | -21.6 |  |  |  |  | 487.093 | 100 |  | 487.093 |  | 0.5769 | 15
23 | 96.422 | 1.984 | 0.613 | 0.099 | 0.097 | 0 | 0.018 | 0.015 | 0.008 | 0.008 | 0.586 | 0.15 | 0.6961 | 8169 | 34.21 | 9.5028 | 9060 | 37.94 | 9.5028 | 11918 | 49.91 | 13.8639 | -20.5 |  |  |  |  | 498.33 | 100 |  | 498.33 |  | 0.5779 | 15
24 | [13 empty] | 8169 | 34.21 | 9.5028 | 9060 | 37.94 | 9.5028 | [8 empty] | 473.489 | 0 |  | 473.489
25 | [13 empty] | 8169 | 34.21 | 9.5028 | 9060 | 37.94 | 9.5028 | [8 empty] | 427.434 | 0 |  | 427.434
26 | 96.43 | 1.935 | 0.605 | 0.097 | 0.092 | 0 | 0.021 | 0.013 | 0.013 | 0.006 | 0.646 | 0.142 | 0.6959 | 8161 | 34.17 | 9.4917 | 9051 | 37.9 | 9.4917 | 11908 | 49.86 | 13.85 | -18.9 |  |  |  |  | 430.563 | 100 |  | 430.563 |  | 0.5778 | 15
27 | 96.453 | 1.948 | 0.617 | 0.099 | 0.097 | 0 | 0.019 | 0.016 | 0.014 | 0.007 | 0.585 | 0.145 | 0.696 | 8169 | 34.2 | 9.5 | 9061 | 37.94 | 9.5 | 11919 | 49.91 | 13.8639 | -18.2 |  |  |  |  | 450.982 | 100 |  | 450.982 |  | 0.5779 | 15
28 | 96.446 | 1.948 | 0.616 | 0.098 | 0.097 | 0.001 | 0.021 | 0.015 | 0.013 | 0.009 | 0.589 | 0.147 | 0.6961 | 8169 | 34.2 | 9.5 | 9060 | 37.94 | 9.5 | 11918 | 49.91 | 13.8639 | -19.1 |  | відсутн | відсутн | відсутн | 441.223 | 100 |  | 441.223 |  | 0.5779 | 14
29 | 96.447 | 1.93 | 0.615 | 0.099 | 0.097 | 0 | 0.019 | 0.013 | 0.012 | 0.009 | 0.615 | 0.144 | 0.696 | 8165 | 34.18 | 9.4944 | 9055 | 37.92 | 9.4944 | 11913 | 49.88 | 13.8556 | -19.9 |  |  |  |  | 450.496 | 100 |  | 450.496 |  | 0.5778 | 15
30 | 96.476 | 1.939 | 0.61 | 0.098 | 0.097 | 0 | 0.019 | 0.01 | 0.013 | 0.006 | 0.587 | 0.145 | 0.6958 | 8167 | 34.19 | 9.4972 | 9058 | 3793 | 9.4972 | 11917 | 49.9 | 13.8611 | -19.6 |  |  |  |  | 476.125 | 100 |  | 476.125 |  | 0.5777 | 15
31 | [13 empty] | 8167 | 34.19 | 9.4972 | 9058 | 3793 | 9.4972 | [8 empty] | 461.396 | 0 |  | 461.396
0
0
Умовно постійні компоненти, мол. % від 01.01.2016 р. | [7 empty] | Гелій |  | 0 | Водень |  | 0 | 8160.3196 | 33.0851 | 9.1903 | 9050.6139 | 281.1846 | 9.1903 | [6 empty] | Всього: |  | 14458.062
[7 empty] | Середньозважене значення теплоти згоряння: | [22 empty] | ГРС |  | ВТВ
Чемерівці
| Начальник Гусятинської ГКС | [11 empty] | Ільницький Р.О. | [7 empty] | 01.01.2017 | [8 empty] | Лісоводи
[14 empty] | прізвище |  |  | підпис |  |  |  | дата | [8 empty] | Левада
| Начальник лабораторії Гусятинського промислового майданчика | [11 empty] | Тарапата О.І. | [7 empty] | 01.01.2017 | [8 empty] | Віньківці
[14 empty] | прізвище |  |  | підпис |  |  |  | дата | [8 empty] | Н.Ушиця
| Економіст із збуту І категорії | [11 empty] | Мандра С.В. | [7 empty] | 01.01.2017 | [8 empty] | Деражня
[14 empty] | прізвище |  |  | підпис |  |  |  | дата | [8 empty] | Дашківці
Всього* - обсяг природного газу за місяць з урахуванням ВТВ.