## Хм.У
ПАТ «УКРТРАНСГАЗ» | [9 empty] | ПАСПОРТ ФІЗИКО-ХІМІЧНИХ ПОКАЗНИКІВ ПРИРОДНОГО ГАЗУ | [16 empty] | Маршрут№802
Філія «УМГ «ЧЕРКАСИТРАНСГАЗ»
Гусятинський промисловий майданчик Барське ЛВУМГ | [9 empty] | переданого Барським ЛВУ МГ та прийнятого ПАТ "Хмельницькгаз" Хмельницької області
Вимірювальна хіміко-аналітична лабораторія | [9 empty] | по ГРС: Боднарівка, Зіньків
Гусятинського промислового майданчика Барського ЛВУ МГ | [9 empty] | по газопроводу "Уренгой-Помари-Ужгород" за період з 01.12.2016р. по 31.12.2016р.
Свідоцтво № РХ-1274/13 від 07.06.13р. чинне до 06.06.18 р.
Число місяця | Компонентний склад, % мол. | [11 empty] | Фізико-хімічні показники газу обчислені на основі компонентного складу, 101,325 кПа | [9 empty] | Температура точки роси вологи (Р = 3.92 МПа), ºС | Температура точки роси вуглеводнів, ºС | Масова концентрація сірководню, мг/м3 | Масова концентрація меркаптанової сірки, мг/м3 | Маса механічних домішок, мг/м3 | Обсяг газу, тис. м3 (обраховано на вузлах обліку газу)
[13 empty] | Густина абсолютна, кг/м3,при 20 ºС, | Температура вимірювання/згоряння при | [6 empty] | 20/25ºС
| метан, С1 | етан, С2 | пропан, С3 | ізо-бутан, і-С4 | н-бутан, н-С4 | нео-пентан, нео-С5 | ізо-пентан, і-С5 | н-пентан, н-С5 | гексани та вищі, С6+ | кисень, О2 | азот, N2 | діоксид вуглецю, CО2 |  | Теплота згоряння нижча, ккал/м3 | Теплота згоряння нижча, МДж/м3 | Теплота згоряння нижча, кВт⋅год/м3 | Теплота згоряння вища, ккал/м3 | Теплота згоряння вища, МДж/м3 | Теплота згоряння вища, кВт⋅год/м3 | Число Воббе вище, ккал/м3 | Число Воббе вище, МДж/м3 | Число Воббе вище, кВт⋅год/м3
[31 empty] | ASK | +/- поправка ASK | Густина відносна | Температура вх.
1 | 96.335 | 1.968 | 0.615 | 0.099 | 0.097 | 0 | 0.019 | 0.015 | 0.014 | 0.007 | 0.683 | 0.148 | 0.6967 | 8163 | 34.17 | 9.4917 | 9053 | 37.91 | 9.4917 | 11904 | 49.84 | 13.8444 | -20.9 |  |  |  |  | 36.582 | 100 |  | 36.582 |  | 0.5784 | 18
2 | 96.393 | 1.973 | 0.608 | 0.098 | 0.094 | 0.001 | 0.019 | 0.014 | 0.011 | 0.01 | 0.629 | 0.15 | 0.6961 | 8163 | 34.18 | 9.4944 | 9053 | 37.91 | 9.4944 | 11908 | 49.86 | 13.85 | -21.2 |  |  |  |  | 37.014 | 100 |  | 37.014 |  | 0.578 | 18
3 | [13 empty] | 8163 | 34.18 | 9.4944 | 9053 | 37.91 | 9.4944 | [8 empty] | 37.64 | 0 |  | 37.64
4 | [13 empty] | 8163 | 34.18 | 9.4944 | 9053 | 37.91 | 9.4944 | [8 empty] | 40.06 | 0 |  | 40.06
5 | 96.343 | 1.985 | 0.609 | 0.096 | 0.094 | 0 | 0.018 | 0.012 | 0.012 | 0.004 | 0.674 | 0.153 | 0.6965 | 8161 | 34.17 | 9.4917 | 9051 | 37.9 | 9.4917 | 11903 | 49.84 | 13.8444 | -21.3 |  |  |  |  | 42.804 | 100 |  | 42.804 |  | 0.5782 | 17
6 | 96.381 | 1.928 | 0.586 | 0.094 | 0.093 | 0.002 | 0.018 | 0.011 | 0.012 | 0.011 | 0.714 | 0.15 | 0.696 | 8151 | 34.13 | 9.4806 | 9040 | 37.85 | 9.4806 | 11892 | 49.8 | 13.8333 | -21.3 |  |  |  |  | 41.754 | 100 |  | 41.754 |  | 0.5779 | 17
7 | 96.425 | 1.926 | 0.591 | 0.095 | 0.094 | 0.002 | 0.019 | 0.014 | 0.012 | 0.011 | 0.662 | 0.149 | 0.6959 | 8156 | 34.15 | 9.4861 | 9046 | 37.88 | 9.4861 | 11901 | 49.84 | 13.8444 | -20.8 |  |  |  |  | 43.402 | 100 |  | 43.402 |  | 0.5778 | 17
8 | 96.44 | 1.932 | 0.594 | 0.094 | 0.094 | 0.002 | 0.019 | 0.011 | 0.014 | 0.009 | 0.643 | 0.148 | 0.6958 | 8159 | 34.16 | 9.4889 | 9049 | 37.89 | 9.4889 | 11905 | 49.85 | 13.8472 | -20.8 |  |  |  |  | 41.988 | 100 |  | 41.988 |  | 0.5777 | 18
9 | 96.451 | 1.902 | 0.582 | 0.094 | 0.092 | 0.002 | 0.019 | 0.011 | 0.014 | 0.007 | 0.682 | 0.144 | 0.6956 | 8152 | 34.13 | 9.4806 | 9041 | 37.86 | 9.4806 | 11898 | 49.82 | 13.8389 | -21.2 |  |  |  |  | 36.19 | 100 |  | 36.19 |  | 0.5775 | 16
10 | [13 empty] | 8152 | 34.13 | 9.4806 | 9041 | 37.86 | 9.4806 | [8 empty] | 32.654 | 0 |  | 32.654
11 | [13 empty] | 8152 | 34.13 | 9.4806 | 9041 | 37.86 | 9.4806 | [8 empty] | 29.696 | 0 |  | 29.696
12 | 96.392 | 1.977 | 0.609 | 0.097 | 0.099 | 0.002 | 0.02 | 0.013 | 0.013 | 0.006 | 0.622 | 0.15 | 0.6962 | 8165 | 34.19 | 9.4972 | 9055 | 37.92 | 9.4972 | 11912 | 49.88 | 13.8556 | -21.3 |  |  |  |  | 33.319 | 100 |  | 33.319 |  | 0.5779 | 16
13 | 96.629 | 1.901 | 0.573 | 0.092 | 0.094 | 0 | 0.018 | 0.01 | 0.013 | 0.008 | 0.504 | 0.158 | 0.6946 | 8163 | 34.18 | 9.4944 | 9054 | 37.91 | 9.4944 | 11922 | 49.92 | 13.8667 | -21.4 |  |  |  |  | 41.003 | 100 |  | 41.003 |  | 0.5767 | 16
14 | 96.336 | 1.99 | 0.617 | 0.1 | 0.098 | 0 | 0.019 | 0.012 | 0.014 | 0.011 | 0.652 | 0.151 | 0.6966 | 8167 | 34.19 | 9.4972 | 9057 | 37.93 | 9.4972 | 11910 | 49.87 | 13.8528 | -21.4 |  |  |  |  | 41.109 | 100 |  | 41.109 |  | 0.5784 | 16
15 | 96.426 | 1.913 | 0.586 | 0.095 | 0.093 | 0.002 | 0.017 | 0.012 | 0.012 | 0.007 | 0.69 | 0.147 | 0.6956 | 8150 | 34.13 | 9.4806 | 9039 | 37.87 | 9.4806 | 11895 | 49.81 | 13.8361 | -21.6 |  |  |  |  | 40.692 | 100 |  | 40.692 |  | 0.5775 | 16
16 | 96.447 | 1.9 | 0.582 | 0.093 | 0.091 | 0 | 0.021 | 0.012 | 0.014 | 0.01 | 0.685 | 0.145 | 0.6954 | 8148 | 34.12 | 9.4778 | 9038 | 37.85 | 9.4778 | 11895 | 49.81 | 13.8361 | -21.9 |  |  |  |  | 43.873 | 100 |  | 43.873 |  | 0.5774 | 16
17 | [13 empty] | 8148 | 34.12 | 9.4778 | 9038 | 37.85 | 9.4778 | [8 empty] | 42.997 | 0 |  | 42.997
18 | [13 empty] | 8148 | 34.12 | 9.4778 | 9038 | 37.85 | 9.4778 | [8 empty] | 41.738 | 0 |  | 41.738
19 | 96.46 | 1.888 | 0.578 | 0.093 | 0.091 | 0.001 | 0.018 | 0.013 | 0.009 | 0.009 | 0.696 | 0.144 | 0.6953 | 8148 | 34.11 | 9.475 | 9037 | 37.84 | 9.475 | 11893 | 49.8 | 13.8333 | -21.9 |  |  |  |  | 40.107 | 100 |  | 40.107 |  | 0.5773 | 16
20 | 96.407 | 1.973 | 0.611 | 0.099 | 0.097 | 0.002 | 0.018 | 0.011 | 0.008 | 0.008 | 0.617 | 0.149 | 0.6961 | 8165 | 34.18 | 9.4944 | 9055 | 37.92 | 9.4944 | 11912 | 49.88 | 13.8556 | -21.7 |  |  |  |  | 38.507 | 100 |  | 38.507 |  | 0.5779 | 16
21 | 96.411 | 1.996 | 0.619 | 0.097 | 0.099 | 0.003 | 0.022 | 0.013 | 0.008 | 0.004 | 0.576 | 0.152 | 0.6963 | 8173 | 34.22 | 9.5056 | 9064 | 37.95 | 9.5056 | 11921 | 49.92 | 13.8667 | -21.7 |  |  |  |  | 38.331 | 100 |  | 38.331 |  | 0.5781 | 19
22 | 96.458 | 1.99 | 0.615 | 0.1 | 0.099 | 0 | 0.018 | 0.013 | 0.009 | 0.006 | 0.543 | 0.149 | 0.696 | 8174 | 34.22 | 9.5056 | 9065 | 37.96 | 9.5056 | 11925 | 49.94 | 13.8722 | -20.9 |  |  |  |  | 40.187 | 100 |  | 40.187 |  | 0.5778 | 15
23 | 96.426 | 1.984 | 0.614 | 0.101 | 0.097 | 0.002 | 0.017 | 0.015 | 0.008 | 0.009 | 0.577 | 0.15 | 0.6962 | 8169 | 34.2 | 9.5 | 9061 | 37.94 | 9.5 | 11918 | 49.91 | 13.8639 | -21.1 |  |  |  |  | 40.669 | 100 |  | 40.669 |  | 0.578 | 15
24 | [13 empty] | 8169 | 34.2 | 9.5 | 9061 | 37.94 | 9.5 | [8 empty] | 39.646 | 0 |  | 39.646
25 | [13 empty] | 8169 | 34.2 | 9.5 | 9061 | 37.94 | 9.5 | [8 empty] | 37.673 | 0 |  | 37.673
26 | 96.41 | 1.94 | 0.604 | 0.097 | 0.096 | 0 | 0.019 | 0.014 | 0.012 | 0.006 | 0.658 | 0.144 | 0.696 | 8160 | 34.16 | 9.4889 | 9050 | 37.9 | 9.4889 | 11906 | 49.85 | 13.8472 | -20.8 |  |  |  |  | 36.795 | 100 |  | 36.795 |  | 0.5779 | 15
27 | 96.463 | 1.951 | 0.616 | 0.099 | 0.097 | 0.001 | 0.018 | 0.015 | 0.015 | 0.007 | 0.565 | 0.153 | 0.6961 | 8187 | 34.21 | 9.5028 | 9062 | 37.95 | 9.5028 | 11920 | 49.92 | 13.8667 | -21 |  |  |  |  | 35.729 | 100 |  | 35.729 |  | 0.5779 | 15
28 | 96.461 | 1.948 | 0.618 | 0.101 | 0.099 | 0 | 0.018 | 0.013 | 0.014 | 0.005 | 0.578 | 0.145 | 0.696 | 8169 | 34.21 | 9.5028 | 9060 | 37.94 | 9.5028 | 11919 | 49.91 | 13.8639 | -21 |  | відсутн | відсутн | відсутн | 37.61 | 100 |  | 37.61 |  | 0.5779 | 15
29 | 96.451 | 1.93 | 0.614 | 0.098 | 0.095 | 0.001 | 0.02 | 0.013 | 0.012 | 0.008 | 0.615 | 0.143 | 0.696 | 8165 | 34.19 | 9.4972 | 9056 | 37.92 | 9.4972 | 11913 | 49.89 | 13.8583 | -21.3 |  |  |  |  | 39.894 | 100 |  | 39.894 |  | 0.5778 | 15
30 | 96.447 | 1.939 | 0.61 | 0.098 | 0.096 | 0.003 | 0.02 | 0.016 | 0.018 | 0.007 | 0.602 | 0.144 | 0.6965 | 8172 | 34.21 | 9.5028 | 9063 | 37.95 | 9.5028 | 11919 | 49.91 | 13.8639 | -21.2 |  |  |  |  | 41.303 | 100 |  | 41.303 |  | 0.5782 | 59.9
31 | [13 empty] | 8172 | 34.21 | 9.5028 | 9063 | 37.95 | 9.5028 | [8 empty] | 41.019 | 0 |  | 41.019
0
0
Умовно постійні компоненти, мол. % від 01.01.2016 р. | [7 empty] | Гелій |  | 0 | Водень |  | 0 | 8161.7069 | 34.1702 | 9.4917 | 9051.5075 | 37.9037 | 9.4917 | [6 empty] | Всього: |  | 1208.186
[7 empty] | Середньозважене значення теплоти згоряння: | [22 empty] | ГРС |  | ВТВ
Боднарівка
| Начальник Гусятинської ГКС | [11 empty] | Ільницький Р.О. | [7 empty] | 01.01.2017 | [8 empty] | Зіньків
[14 empty] | прізвище |  |  | підпис |  |  |  | дата
| Начальник лабораторії Гусятинського промислового майданчика | [11 empty] | Тарапата О.І. | [7 empty] | 01.01.2017
[14 empty] | прізвище |  |  | підпис |  |  |  | дата
| Економіст із збуту І категорії | [11 empty] | Мандра С.В. | [7 empty] | 01.01.2017
[14 empty] | прізвище |  |  | підпис |  |  |  | дата
Всього* - обсяг природного газу за місяць з урахуванням ВТВ.