## Лист1
ПАТ "УКРТРАНСГАЗ" | [10 empty] | ПАСПОРТ ФІЗИКО-ХІМІЧНИХ ПОКАЗНИКІВ ПРИРОДНОГО ГАЗУ | [15 empty] | Маршрут № 231
Філія "УМГ"ЛЬВІВТРАНСГАЗ" | [7 empty] | переданого Новоград-Волинською ВТС Рівненським ЛВУМГ та прийнятого ПАТ "Шепетівкагаз" Хмельницької області
Новоград-Волинська ВТС Рівненське ЛВУМГ | [7 empty] | по ГВС (ПВВГ, СВГ, ГРС): ГРС Корчик, ГРС Михайлючка, точка відбору проби - ГРС Новоград-Волинський.
Вимірювальна хіміко-аналітична лабораторія
Свідоцтво про атестацію № 184/15 чинне до 29.12. 2020 р. | [8 empty] | по газопроводу |  |  | Торжок-Долина | [8 empty] | за період з 01 грудня 2016 р. по 31 грудня 2016 р.
число місяця | Компонентний склад, % мол. | [13 empty] | Фізико-хімічні показники газу обчислені на основі компонентного складу, 101,325 кПа | [9 empty] | Температура точки роси вологи (Р=3.92 Мпа), ºС | Температура точки роси вуглеводнів, ºС | Масова концентрація сірководню, мг/м³ | Масова концентрація меркаптанової сірки, мг/м³ | Маса механічних домішок,мг/м³ | Обсяг газу, тис. м³
[15 empty] | Густина абсолютна, кг/м³, при 20 °С | Температура вимірювання/згоряння при 20/25 °С
| метан, C1 | етан, C2 | пропан, C3 | ізо-бутан, i-C4 | н-бутан, н- C4 | нео-пентан, нео-C5 | ізо-пентан, i-C5 | н-пентан, н-C5 | гексани та вищі, C6+ | Кисень, О2 | азот, N2 | діоксид вуглецю, CO2 | водень, Н2 | гелій, Не |  | Теплота згоряння нижча, ккал/м³ | Теплота згоряння нижча, МДж/м³ | Теплота згоряння нижча, кВт год /м³ | Теплота згоряння вища, ккал/м³ | Теплота згоряння вища, МДж/м³ | Теплота згоряння вища, кВт год /м³ | Число Воббе вище, ккал/м³ | Число Воббе вище, МДж/м³ | Число Воббе вище,кВт год /м³
1 | [15 empty] | 8275 | 34.65 | 9.63 | 9169 | 38.39 | 10.66 | [8 empty] | 6.649 | 0
2 | [15 empty] | 8275 | 34.65 | 9.63 | 9169 | 38.39 | 10.66 | [8 empty] | 6.635 | 0
3 | [15 empty] | 8275 | 34.65 | 9.63 | 9169 | 38.39 | 10.66 | [8 empty] | 6.75 | 0
4 | [15 empty] | 8275 | 34.65 | 9.63 | 9169 | 38.39 | 10.66 | [8 empty] | 7.537 | 0
5 | [15 empty] | 8275 | 34.65 | 9.63 | 9169 | 38.39 | 10.66 | [8 empty] | 7.822 | 0
6 | 90.755 | 4.809 | 1.138 | 0.123 | 0.187 | 0.009 | 0.05 | 0.039 | 0.025 | 0 | 1.031 | 1.787 | 0.001 | 0.046 | 0.7441 | 8287 | 34.7 | 9.64 | 9179 | 38.44 | 10.68 | 11679 | 48.9 | 13.58 | [5 empty] | 7.095 | 100
7 | [15 empty] | 8287 | 34.7 | 9.64 | 9179 | 38.44 | 10.68 | [8 empty] | 8.376 | 0
8 | [15 empty] | 8287 | 34.7 | 9.64 | 9179 | 38.44 | 10.68 | [8 empty] | 7.89 | 0
9 | [15 empty] | 8287 | 34.7 | 9.64 | 9179 | 38.44 | 10.68 | [5 empty] | <10 |  |  | 6.832 | 0
10 | [15 empty] | 8287 | 34.7 | 9.64 | 9179 | 38.44 | 10.68 | [8 empty] | 6.336 | 0
11 | [15 empty] | 8287 | 34.7 | 9.64 | 9179 | 38.44 | 10.68 | [8 empty] | 6.013 | 0
12 | [15 empty] | 8287 | 34.7 | 9.64 | 9179 | 38.44 | 10.68 | [8 empty] | 7.275 | 0
13 | 93.88 | 3.235 | 0.845 | 0.108 | 0.132 | 0.006 | 0.031 | 0.023 | 0.018 | 0 | 0.779 | 0.915 | 0.001 | 0.027 | 0.7176 | 8217 | 34.4 | 9.56 | 9108 | 38.14 | 10.59 | 11800 | 49.41 | 13.73 | [5 empty] | 8.384 | 100
14 | [15 empty] | 8217 | 34.4 | 9.56 | 9108 | 38.14 | 10.59 | [8 empty] | 8.876 | 0
15 | [15 empty] | 8217 | 34.4 | 9.56 | 9108 | 38.14 | 10.59 | [7 empty] | відс. | 8.016 | 0
16 | [15 empty] | 8217 | 34.4 | 9.56 | 9108 | 38.14 | 10.59 | [8 empty] | 8.272 | 0
17 | [15 empty] | 8217 | 34.4 | 9.56 | 9108 | 38.14 | 10.59 | [8 empty] | 8.064 | 0
18 | [15 empty] | 8217 | 34.4 | 9.56 | 9108 | 38.14 | 10.59 | [8 empty] | 7.954 | 0
19 | [15 empty] | 8217 | 34.4 | 9.56 | 9108 | 38.14 | 10.59 | [8 empty] | 7.829 | 0
20 | 93.312 | 3.517 | 0.886 | 0.108 | 0.139 | 0.006 | 0.034 | 0.025 | 0.016 | 0 | 0.869 | 1.056 | 0.001 | 0.031 | 0.722 | 8223 | 34.43 | 9.56 | 9114 | 38.17 | 10.6 | 11771 | 49.29 | 13.69 | [5 empty] | 7.396 | 100
21 | [15 empty] | 8223 | 34.43 | 9.56 | 9114 | 38.17 | 10.6 | [8 empty] | 7.519 | 0
22 | 95.787 | 2.38 | 0.713 | 0.107 | 0.109 | 0.005 | 0.023 | 0.017 | 0.009 | 0 | 0.548 | 0.286 | 0.002 | 0.014 | 0.7016 | 8205 | 34.35 | 9.54 | 9098 | 38.1 | 10.58 | 11922 | 49.92 | 13.87 | [5 empty] | 7.678 | 100 | ОК
23 | 94.442 | 3.112 | 0.886 | 0.126 | 0.136 | 0.004 | 0.03 | 0.021 | 0.013 | 0 | 0.644 | 0.565 | 0.001 | 0.02 | 0.7128 | 8255 | 34.56 | 9.6 | 9150 | 38.32 | 10.64 | 11895 | 49.81 | 13.84 | [5 empty] | 7.972 | 100 | ОК
24 | [15 empty] | 8255 | 34.56 | 9.6 | 9150 | 38.32 | 10.64 | [8 empty] | 7.777 | 0
25 | [15 empty] | 8255 | 34.56 | 9.6 | 9150 | 38.32 | 10.64 | [8 empty] | 7.898 | 0
26 | [15 empty] | 8255 | 34.56 | 9.6 | 9150 | 38.32 | 10.64 | [8 empty] | 7.49 | 0
27 | 95.414 | 2.642 | 0.834 | 0.13 | 0.125 | 0.004 | 0.025 | 0.017 | 0.008 | 0 | 0.563 | 0.224 | 0.002 | 0.012 | 0.7046 | 8248 | 34.53 | 9.59 | 9145 | 38.29 | 10.6412 | 11956 | 50.07 | 13.91 | [5 empty] | 7.55 | 100
28 | [15 empty] | 8248 | 34.53 | 9.59 | 9145 | 38.29 | 10.6412 | [8 empty] | 7.932 | 0
29 | 94.686 | 2.92 | 0.852 | 0.124 | 0.13 | 0.003 | 0.028 | 0.019 | 0.008 | 0 | 0.708 | 0.502 | 0.002 | 0.018 | 0.7105 | 8235 | 34.48 | 9.58 | 9129 | 38.23 | 10.62 | 11886 | 49.77 | 13.83 | [5 empty] | 7.81 | 100
30 | 95.202 | 2.725 | 0.843 | 0.129 | 0.127 | 0.004 | 0.025 | 0.018 | 0.008 | 0 | 0.609 | 0.294 | 0.002 | 0.014 | 0.7063 | 8246 | 34.52 | 9.59 | 9141 | 38.28 | 10.63 | 11938 | 49.99 | 13.89 | [5 empty] | 7.814 | 100
31 | [15 empty] | 8246 | 34.52 | 9.59 | 9141 | 38.28 | 10.63 | [8 empty] | 7.9 | 0
[9 empty] | Середньозважене значення теплоти згоряння: | [6 empty] | 8250.1297 | 34.5418 | 9.5967 | 9143.1484 | 38.2877 | 10.6335 | [6 empty] | Всього: |  | 234.85 | 0
|  | Головний інженер Рівненського ЛВУМГ | [16 empty] | В. М. Тиндик | [6 empty] | 02.01.2017 р.
|  | Підрозділу підприємства, якому підпорядкована лабораторія | [10 empty] | підпис | [5 empty] | прізвище | [6 empty] | дата
|  | Технік-лаборант 1 кат. .2016р | [16 empty] | І. Ф. Пилькевич | [6 empty] | 02.01.2017 р.
|  | Лабораторія , де здійснювались аналізи газу | [10 empty] | підпис | [5 empty] | прізвище | [6 empty] | дата
|  | Інженер з метрології 1 кат. .2016р | [16 empty] | Ю. А. Корнійчук | [6 empty] | 02.01.2017 р.
|  | Метрологічна служба, яка вимірює обсяги газу | [10 empty] | підпис | [5 empty] | прізвище | [6 empty] | дата

## Отчет о совместимости
Отчет о совместимости для Пролетарка червень закачка 2012.xls
Дата отчета: 13.06.2012 15:12
Некоторые свойства данной книги не поддерживаются более ранними версиями Excel. Открытие книги в более ранней версии Excel или ее сохранение в формате более ранней версии приведет к потере или ограничению функциональности этих свойств.
Несущественная потеря точности | Число экземпляров | Версия
Некоторые ячейки или стили в этой книге содержат форматирование, не поддерживаемое выбранным форматом файла. Эти форматы будут преобразованы в наиболее близкий из имеющихся форматов. | 14 | Excel 97-2003