## Лист1 (2)
ПАТ "УКРТРАНСГАЗ" |  |  |  |  | ПАСПОРТ ФІЗИКО-ХІМІЧНИХ ПОКАЗНИКІВ ПРИРОДНОГО ГАЗУ
Філія "УМГ "Прикарпаттрасгаз" |  |  |  |  | переданого Богородчанським ЛВУМГ та прийнятого ПАТ "Чернівцігаз"
Богородчанське ЛВУМГ |  |  |  |  | по ГРС Ставчани, ГРС Хотин, ГРС Зарожани, ГРС Сокиряни, ГРС Новодністорвськ, ГРС Романківці, ГРС-Топорівка-2, ГРС Олексіївка, ГРС Сторожинець, ГРС Ясени, ГРС Заставна, ГРС Кельменці, ГРС Мошанець, ГРС Новоселиця, ГРС Топорівка, ГРС Мамалига, ГРС Глибока , ГРС Шубранець, ГРС Витилівка, ГРС Ошихліби, ГРС Городенка(на Борівці), ГРС Брусницю, ГРС Неполоківці, ГРС Джурів на Банилів
Вимірювальна хіміко-аналітична лабораторія | [20 empty] | маршрут № 414
Свідоцтво № ІФ 760 чинне до 12.06.2019р. | [6 empty] | газопроводу "АЧБ" за період з 5.12.2016 р. по 2.01.2017 р.
Число місяця | Компонентний склад, % мол. | [11 empty] | Фізико-хімічні показники газу обчислені на основі компонентного складу, | [6 empty] | Температура точки роси вологи (Р = 3.92 МПа), ºС | Температура точки роси вуглеводнів, ºС | Масова концентрація сірководню, мг/м3 | Масова концентрація меркаптанової сірки, мг/м3 | Маса механічних домішок, мг/м3 | Обсяг газу, тис. м3
[13 empty] | Густина абсолютна, кг/м3,при 20 ºС, | при 101,325 кПа та 20 ˚ С
| метан, С1 | етан, С2 | пропан, С3 | ізо-бутан, і-С4 | н-бутан, н-С4 | нео-пентан, нео-С5 | ізо-пентан, і-С5 | н-пентан, н-С5 | гексани та вищі, С6+ | кисень, О2 | азот, N2 | діоксид вуглецю, CО2 |  | Теплота згоряння нижча, МДж/м3 | Теплота згоряння нижча, кВт⋅год/м3 | Теплота згоряння вища, МДж/м3 | Теплота згоряння вища, кВт⋅год/м3 | Число Воббе вище, МДж/м3 | Число Воббе вище, кВт⋅год/м3
1 | [13 empty] | 34.136 | 9.4822 | 37.8584 | 10.5162 | 49.8048 | 13.8347 | -18.9 |  |  |  |  | 1993601.85 | 0
2 | [13 empty] | 34.136 | 9.4822 | 37.8584 | 10.5162 | 49.8048 | 13.8347 | -19 |  |  |  |  | 2015952.74 | 0
3 | [13 empty] | 34.136 | 9.4822 | 37.8584 | 10.5162 | 49.8048 | 13.8347 | [5 empty] | 2115218.55 | 0
4 | [13 empty] | 34.136 | 9.4822 | 37.8584 | 10.5162 | 49.8048 | 13.8347 | [5 empty] | 2231719.59 | 0
5 | 96.2722 | 1.9985 | 0.6194 | 0.0985 | 0.0958 | 0.0019 | 0.0181 | 0.0126 | 0.0064 | 0.0037 | 0.7178 | 0.1551 | 0.697 | 34.1749 | 9.493 | 37.9001 | 10.5278 | 49.8227 | 13.8396 | -19.4 | -11.5 |  |  |  | 2296650.1 | 100 | ОК
6 | [13 empty] | 34.1749 | 9.493 | 37.9001 | 10.5278 | 49.8227 | 13.8396 | -17.4 |  |  |  |  | 2236692.76 | 0
7 | [13 empty] | 34.1749 | 9.493 | 37.9001 | 10.5278 | 49.8227 | 13.8396 | -17.9 |  |  |  |  | 2296040.2 | 0
8 | [13 empty] | 34.1749 | 9.493 | 37.9001 | 10.5278 | 49.8227 | 13.8396 | -18.4 |  |  |  |  | 2117799.55 | 0
9 | [13 empty] | 34.1749 | 9.493 | 37.9001 | 10.5278 | 49.8227 | 13.8396 | -17.9 |  | 0.091 | 0.198 | 0 | 1756801.26 | 0
10 | [13 empty] | 34.1749 | 9.493 | 37.9001 | 10.5278 | 49.8227 | 13.8396 | [5 empty] | 1614387.92 | 0
11 | [13 empty] | 34.1749 | 9.493 | 37.9001 | 10.5278 | 49.8227 | 13.8396 | [5 empty] | 1449121.21 | 0
12 | 96.3093 | 1.9796 | 0.6066 | 0.0949 | 0.0927 | 0.0013 | 0.0174 | 0.0126 | 0.0062 | 0.004 | 0.7319 | 0.1435 | 0.6965 | 34.1557 | 9.4877 | 37.8794 | 10.5221 | 49.8126 | 13.8368 | -18.1 | -12.4 |  |  |  | 1806564.98 | 100 | ОК
13 | [13 empty] | 34.1557 | 9.4877 | 37.8794 | 10.5221 | 49.8126 | 13.8368 | -18.9 |  |  |  |  | 2261058.17 | 0
14 | [13 empty] | 34.1557 | 9.4877 | 37.8794 | 10.5221 | 49.8126 | 13.8368 | -19.3 |  |  |  |  | 2248876.69 | 0
15 | [13 empty] | 34.1557 | 9.4877 | 37.8794 | 10.5221 | 49.8126 | 13.8368 | -19.4 |  |  |  |  | 2214475.65 | 0
16 | [13 empty] | 34.1557 | 9.4877 | 37.8794 | 10.5221 | 49.8126 | 13.8368 | -20 |  |  |  |  | 2366930.55 | 0
17 | [13 empty] | 34.1557 | 9.4877 | 37.8794 | 10.5221 | 49.8126 | 13.8368 | [5 empty] | 2376740.79 | 0
18 | [13 empty] | 34.1557 | 9.4877 | 37.8794 | 10.5221 | 49.8126 | 13.8368 | [5 empty] | 2336135.96 | 0
19 | 96.4386 | 1.8921 | 0.5782 | 0.0917 | 0.0905 | 0.0014 | 0.0171 | 0.0124 | 0.004 | 0.0043 | 0.732 | 0.1377 | 0.6954 | 34.1123 | 9.4756 | 37.833 | 10.5092 | 49.7902 | 13.8306 | -19 | -13 |  |  |  | 2186228.73 | 100 | ОК
20 | [13 empty] | 34.1123 | 9.4756 | 37.833 | 10.5092 | 49.7902 | 13.8306 | -20 |  |  |  |  | 2103742.89 | 0
21 | [13 empty] | 34.1123 | 9.4756 | 37.833 | 10.5092 | 49.7902 | 13.8306 | -20.2 |  |  |  |  | 2110511.12 | 0
22 | [13 empty] | 34.1123 | 9.4756 | 37.833 | 10.5092 | 49.7902 | 13.8306 | -20 |  |  |  |  | 2170292.27 | 0
23 | [13 empty] | 34.1123 | 9.4756 | 37.833 | 10.5092 | 49.7902 | 13.8306 | -19.1 |  | 0.097 | 0.182 | 0 | 2149718.19 | 0
24 | [13 empty] | 34.1123 | 9.4756 | 37.833 | 10.5092 | 49.7902 | 13.8306 | [5 empty] | 2102367.6 | 0
25 | [13 empty] | 34.1123 | 9.4756 | 37.833 | 10.5092 | 49.7902 | 13.8306 | [5 empty] | 1969172.59 | 0
26 | 96.4145 | 1.9187 | 0.5969 | 0.0951 | 0.0932 | 0.0007 | 0.0178 | 0.0127 | 0.0055 | 0.0046 | 0.7036 | 0.1367 | 0.6958 | 34.1457 | 9.4849 | 37.8692 | 10.5192 | 49.8241 | 13.84 | -11.8 | -8.2 |  |  |  | 1935449.11 | 100 | ОК
27 | [13 empty] | 34.1457 | 9.4849 | 37.8692 | 10.5192 | 49.8241 | 13.84 | -15 |  |  |  |  | 1865768.69 | 0
28 | [13 empty] | 34.1457 | 9.4849 | 37.8692 | 10.5192 | 49.8241 | 13.84 | -16.7 |  |  |  |  | 2040743.45 | 0
29 | [13 empty] | 34.1457 | 9.4849 | 37.8692 | 10.5192 | 49.8241 | 13.84 | [5 empty] | 2147439.76 | 0
30 | [13 empty] | 34.1457 | 9.4849 | 37.8692 | 10.5192 | 49.8241 | 13.84 | [5 empty] | 2265404.75 | 0
31 | [13 empty] | 34.1457 | 9.4849 | 37.8692 | 10.5192 | 49.8241 | 13.84 | [5 empty] | 2200769.28 | 0
Умовно постійні компоненти, мол. % від 01.01.2016 р. | [7 empty] | Гелій |  | 0 | Водень |  | 0 | 34.1454 | 9.4848 | 37.8686 | 10.5191 | [5 empty] | Всього* : |  | 64970.67
Середньозважене значення теплоти згоряння:
| Головний інженер | [9 empty] | В. Опацький | [6 empty] | 05.01.2017 р.
| Хімік І категорії | [9 empty] | Н.Сапіжак | [6 empty] | 05.01.2017 р.
| Начальник служби ГВ і М | [9 empty] | А. Стоколоса | [6 empty] | 05.01.2017 р.
* Обсяг природного газу за місяць з урахуванням ВТВ.
Note on Z11: покази потокового приладу
Note on Z12: покази потокового приладу
Note on Z42: місячний об'єм газу узгоджений з диспетчерами з врахуванням ВТВ