## Лист1 (2)
ПАТ "УКРТРАНСГАЗ" | [6 empty] | ПАСПОРТ ФІЗИКО-ХІМІЧНИХ ПОКАЗНИКІВ ПРИРОДНОГО ГАЗУ
Філія "УМГ "Прикарпаттрасгаз" | [6 empty] | переданого Богородчанським ЛВУМГ та прийнятого ПАТ "Чернівцігаз"
Богородчанське ЛВУМГ | [6 empty] | по ГРС Чорногузи
Вимірювальна хіміко-аналітична лабораторія | [20 empty] | маршрут № 409
Свідоцтво № ІФ 760 чинне до 12.06.2019р. | [7 empty] | ГРС Чорногузи за період з 6.12.2016 р. по 4.01.2017 р.
Число місяця | Компонентний склад, % мол. | [11 empty] | Фізико-хімічні показники газу обчислені на основі компонентного складу, | [6 empty] | Температура точки роси вологи (Р = 3.92 МПа), ºС | Температура точки роси вуглеводнів, ºС | Масова концентрація сірководню, мг/м3 | Масова концентрація меркаптанової сірки, мг/м3 | Маса механічних домішок, мг/м3 | Обсяг газу, тис. м3
[13 empty] | Густина абсолютна, кг/м3,при 20 ºС, | при 101,325 кПа та 20 ˚ С
| метан, С1 | етан, С2 | пропан, С3 | ізо-бутан, і-С4 | н-бутан, н-С4 | нео-пентан, нео-С5 | ізо-пентан, і-С5 | н-пентан, н-С5 | гексани та вищі, С6+ | кисень, О2 | азот, N2 | діоксид вуглецю, CО2 |  | Теплота згоряння нижча, МДж/м3 | Теплота згоряння нижча, кВт⋅год/м3 | Теплота згоряння вища, МДж/м3 | Теплота згоряння вища, кВт⋅год/м3 | Число Воббе вище, МДж/м3 | Число Воббе вище, кВт⋅год/м3
1 | [13 empty] | 33.7931 | 9.387 | 37.4888 | 10.4136 | 49.5172 | 13.7548 | [5 empty] | 44116.38 | 0
2 | [13 empty] | 33.7931 | 9.387 | 37.4888 | 10.4136 | 49.5172 | 13.7548 | [5 empty] | 44399.44 | 0
3 | [13 empty] | 33.7931 | 9.387 | 37.4888 | 10.4136 | 49.5172 | 13.7548 | [5 empty] | 47585.22 | 0
4 | [13 empty] | 33.7931 | 9.387 | 37.4888 | 10.4136 | 49.5172 | 13.7548 | [5 empty] | 48639.99 | 0
5 | [13 empty] | 33.7931 | 9.387 | 37.4888 | 10.4136 | 49.5172 | 13.7548 | [5 empty] | 48337.86 | 0
6 | 96.824 | 1.5049 | 0.4635 | 0.0754 | 0.0732 | 0.0009 | 0.0152 | 0.0107 | 0.0084 | 0.0056 | 0.8863 | 0.1319 | 0.6919 | 33.8765 | 9.4101 | 37.5785 | 10.4385 | 49.5791 | 13.772 | -7.9 | -19 |  |  |  | 46013.18 | 100 | ОК
7 | [13 empty] | 33.8765 | 9.4101 | 37.5785 | 10.4385 | 49.5791 | 13.772 | [5 empty] | 48160.64 | 0
8 | [13 empty] | 33.8765 | 9.4101 | 37.5785 | 10.4385 | 49.5791 | 13.772 | [5 empty] | 46608.99 | 0
9 | [13 empty] | 33.8765 | 9.4101 | 37.5785 | 10.4385 | 49.5791 | 13.772 | [5 empty] | 38340.05 | 0
10 | [13 empty] | 33.8765 | 9.4101 | 37.5785 | 10.4385 | 49.5791 | 13.772 | [5 empty] | 36006.63 | 0
11 | [13 empty] | 33.8765 | 9.4101 | 37.5785 | 10.4385 | 49.5791 | 13.772 | [5 empty] | 33425.02 | 0
12 | [13 empty] | 33.8765 | 9.4101 | 37.5785 | 10.4385 | 49.5791 | 13.772 | [5 empty] | 38939.98 | 0
13 | 96.8538 | 1.4029 | 0.4275 | 0.0687 | 0.07 | 0.0007 | 0.0183 | 0.0163 | 0.0912 | 0.0047 | 0.9238 | 0.1221 | 0.6934 | 33.93 | 9.425 | 37.6355 | 10.4543 | 49.6007 | 13.778 | -9.6 | -16 |  |  |  | 49828.33 | 100 | ОК
14 | [13 empty] | 33.93 | 9.425 | 37.6355 | 10.4543 | 49.6007 | 13.778 | [5 empty] | 50562.46 | 0
15 | [13 empty] | 33.93 | 9.425 | 37.6355 | 10.4543 | 49.6007 | 13.778 | [5 empty] | 48951.14 | 0
16 | [13 empty] | 33.93 | 9.425 | 37.6355 | 10.4543 | 49.6007 | 13.778 | [5 empty] | 52813.43 | 0
17 | [13 empty] | 33.93 | 9.425 | 37.6355 | 10.4543 | 49.6007 | 13.778 | [5 empty] | 52844.43 | 0
18 | [13 empty] | 33.93 | 9.425 | 37.6355 | 10.4543 | 49.6007 | 13.778 | [5 empty] | 52931.11 | 0
19 | [13 empty] | 33.93 | 9.425 | 37.6355 | 10.4543 | 49.6007 | 13.778 | [5 empty] | 49813 | 0
20 | 96.9818 | 1.3733 | 0.4163 | 0.0669 | 0.065 | 0.0005 | 0.0136 | 0.0096 | 0.0058 | 0.0063 | 0.9429 | 0.118 | 0.6903 | 33.7832 | 9.3842 | 37.478 | 10.4106 | 49.5055 | 13.7515 | -13.6 | -16.2 | 0.08 | 0.228 | 0 | 48035.08 | 100 | ОК
21 | [13 empty] | 33.7832 | 9.3842 | 37.478 | 10.4106 | 49.5055 | 13.7515 | [5 empty] | 48834.98 | 0
22 | [13 empty] | 33.7832 | 9.3842 | 37.478 | 10.4106 | 49.5055 | 13.7515 | [5 empty] | 48666.11 | 0
23 | [13 empty] | 33.7832 | 9.3842 | 37.478 | 10.4106 | 49.5055 | 13.7515 | [5 empty] | 47927.83 | 0
24 | [13 empty] | 33.7832 | 9.3842 | 37.478 | 10.4106 | 49.5055 | 13.7515 | [5 empty] | 47298 | 0
25 | [13 empty] | 33.7832 | 9.3842 | 37.478 | 10.4106 | 49.5055 | 13.7515 | [5 empty] | 45675.39 | 0
26 | [13 empty] | 33.7832 | 9.3842 | 37.478 | 10.4106 | 49.5055 | 13.7515 | [5 empty] | 44693.5 | 0
27 | 97.0341 | 1.3312 | 0.4093 | 0.0656 | 0.636 | 0.0008 | 0.0127 | 0.0089 | 0.0037 | 0.0057 | 0.9474 | 0.117 | 0.6898 | 33.7594 | 9.3776 | 37.4354 | 10.3987 | 49.4658 | 13.7405 | -8.1 | -15 |  |  |  | 42679.22 | 100.5724
28 | [13 empty] | 33.7594 | 9.3776 | 37.4354 | 10.3987 | 49.4658 | 13.7405 | [5 empty] | 47012.02 | 0
29 | [13 empty] | 33.7594 | 9.3776 | 37.4354 | 10.3987 | 49.4658 | 13.7405 | [5 empty] | 49878.52 | 0
30 | [13 empty] | 33.7594 | 9.3776 | 37.4354 | 10.3987 | 49.4658 | 13.7405 | [5 empty] | 53431.85 | 0
31 | [13 empty] | 33.7594 | 9.3776 | 37.4354 | 10.3987 | 49.4658 | 13.7405 | [5 empty] | 57571.94 | 0
Умовно постійні компоненти, мол. % від 01.01.2016 р. | [7 empty] | Гелій |  | 0 | Водень |  | 0 | 33.835 | 9.3986 | 37.5308 | 10.4252 | [5 empty] | Всього* : |  | 1459.696
Середньозважене значення теплоти згоряння:
| Головний інженер | [9 empty] | В. Опацький | [6 empty] | 05.01.2017 р.
| Хімік І категорії | [9 empty] | Н.Сапіжак | [6 empty] | 05.01.2017 р.
| Начальник служби ГВ і М | [9 empty] | А. Стоколоса | [6 empty] | 05.01.2017 р.
* Обсяг природного газу за місяць з урахуванням ВТВ.
Note on Z11: покази потокового приладу
Note on Z12: покази потокового приладу
Note on Z42: місячний об'єм газу узгоджений з диспетчерами з врахуванням ВТВ