## Лист1
ПАТ "УКРТРАНСГАЗ"
Філія УМГ "ХАРКІВТРАНСГАЗ"
Краснопільський п/м Запорізьке ЛВУМГ
Вимірювальна хіміко-аналітична лабораторія
Свідоцтво про атестацію № ПЧ 07-0/1548-2015 дійсне до 10.06.2018р.
ПАСПОРТ ФІЗИКО-ХІМІЧНИХ ПОКАЗНИКІВ ПРИРОДНОГО ГАЗУ
переданого УМГ "Харківтрансгаз" Запорізьким ЛВУМГ по ГРС За Мир, 7, Аеропорт, Приднепровька, Красноармійська, Новомосковськ-1, Синельникове, Варварівка, Енгельса, Славгород,Катеринівка, Васильківка, Романки, Просяна, Покровка, Любимівка, Солоне, Томаківка, Володимирівка, Павлоград, Булахівка, Тернівка, Призове, Вербки, Петропавлівка, Водолаське, Межева, КС Краснопілля, КС Павлоград та обьєктам Криворізького ЛВУМГ * та прийнятого ПАТ "Дніпрогаз", ПАТ " Дніпропетровськгаз"
з газопроводу ШДО- ШДКРИ (точка відбору - ГРС- п/ф "За Мир"/ГРС-7 м. Дніпропетровськ) за період з 01.02.2016 по 29.02.2016 р.
Число місяця | Компонентний склад, % мол. | [11 empty] | при 20°С; 101,325 кПа | [5 empty] | Температура точки роси вологи (Р=3.92 Мпа), ºС | Температура точки роси вуглеводнів, ºС | Маса механічних домішок, г/м³ | Масова концентрація меркаптанової сірки, г/м³ | Масова концентрація сірководню, г/м³
| метан C1 | етан C2 | пропан C3 | ізо-бутан i-C4 | н-бутан н C4 | нео-пентан нео-C5 | ізо-пентан i-C5 | н-пентан н-C5 | гексани та вищі C6+ | Кисень О2 | азот N2 | діоксид вуглецю CO2 | густина кг/м³ | теплота згоряння нижча МДж/м³ | теплота згоряння нижча кКал/м³ | Теплота згоряння вища МДж/м³ | Теплота згоряння вища кКал/м³ | число Воббе вище МДж/м³
1 | 95.0366 | 2.3817 | 0.6821 | 0.0968 | 0.1125 | 0.0038 | 0.0205 | 0.0163 | 0.0285 | 0.0083 | 1.4678 | 0.1449 | 0.7047 | 34.1071 | 8146.3409 | 37.8177 | 9032.6025 | 49.4409 | -16 | -3.7 |  |  |  | 99.9998
2 | 95.4668 | 2.2854 | 0.6893 | 0.1032 | 0.1145 | 0.0038 | 0.0244 | 0.0185 | 0.0412 | 0.0082 | 1.0956 | 0.1491 | 0.7031 | 34.238 | 8177.6058 | 37.9628 | 9067.259 | 49.6878 | -16.5 | -3.5 |  |  |  | 100 | ОК
3 | 95.2876 | 2.3481 | 0.698 | 0.1026 | 0.1154 | 0.0039 | 0.0223 | 0.0179 | 0.0286 | 0.0087 | 1.2215 | 0.1453 | 0.7037 | 34.1992 | 8168.3386 | 37.9196 | 9056.9409 | 49.609 | -15.9 | -3.2 |  |  |  | 99.9999
4 | 94.9374 | 2.4716 | 0.741 | 0.1041 | 0.1235 | 0.0037 | 0.0181 | 0.0167 | 0.03 | 0.0083 | 1.3929 | 0.1525 | 0.706 | 34.1978 | 8168.0042 | 37.9157 | 9056.0094 | 49.5251 | -16.8 | -3.9 |  |  |  | 99.9998
5 | 95.5737 | 2.3038 | 0.7244 | 0.1101 | 0.1213 | 0.004 | 0.0237 | 0.0183 | 0.0363 | 0.0083 | 0.9151 | 0.1609 | 0.7029 | 34.3213 | 8197.5017 | 38.0542 | 9089.0895 | 49.813 | -16.4 | -3.6 |  |  |  | 99.9999
6 | [14 empty] | 0 |  | 0 | [6 empty] | 0
7 | [14 empty] | 0 |  | 0 | [6 empty] | 0
8 | 95.0543 | 2.6108 | 0.7909 | 0.1124 | 0.1316 | 0.0038 | 0.0238 | 0.0205 | 0.0489 | 0.0077 | 0.9964 | 0.1988 | 0.707 | 34.4249 | 8222.2461 | 38.1636 | 9115.2193 | 49.8123 | -14.8 | -3.4 |  | 0.0011 | 0.0001 | 99.9999
9 | 94.9897 | 2.6087 | 0.787 | 0.1111 | 0.1284 | 0.0034 | 0.0446 | 0.0256 | 0.0454 | 0.0077 | 1.0435 | 0.2048 | 0.7077 | 34.4228 | 8221.7445 | 38.1607 | 9114.5266 | 49.7852 | -15 | -3.2 |  |  |  | 99.9999
10 | 95.0974 | 2.5676 | 0.7779 | 0.1109 | 0.1275 | 0.0034 | 0.0398 | 0.0239 | 0.0374 | 0.0077 | 1.0143 | 0.1922 | 0.7066 | 34.4032 | 8217.0632 | 38.1403 | 9109.6542 | 49.7955 | -15.9 | -3.5 |  |  |  | 100
11 | 95.3391 | 2.4635 | 0.742 | 0.1088 | 0.12 | 0.0039 | 0.027 | 0.0203 | 0.0364 | 0.0074 | 0.9579 | 0.1739 | 0.7045 | 34.3572 | 8206.0762 | 38.092 | 9098.1179 | 49.8066 | -16 | -2.9 |  |  |  | 100.0002
12 | 94.9948 | 2.6481 | 0.7924 | 0.1123 | 0.1307 | 0.0037 | 0.033 | 0.0233 | 0.0394 | 0.0078 | 1.0303 | 0.1843 | 0.7072 | 34.4279 | 8222.9626 | 38.1666 | 9115.9358 | 49.8086 | -16.5 | -3.1 | відсутні |  |  | 100.0001
13 | [14 empty] | 0 |  | 0 | [6 empty] | 0
14 | [14 empty] | 0 |  | 0 | [6 empty] | 0
15 | 95.5772 | 2.384 | 0.7399 | 0.1143 | 0.1218 | 0.0037 | 0.0397 | 0.0225 | 0.0254 | 0.0077 | 0.8041 | 0.1599 | 0.7032 | 34.398 | 8215.8212 | 38.1379 | 9109.0809 | 49.9114 | -15.5 | -3.4 |  |  |  | 100.0002
16 | 95.4128 | 2.478 | 0.7643 | 0.1173 | 0.1286 | 0.0046 | 0.029 | 0.0226 | 0.0259 | 0.0081 | 0.8437 | 0.1652 | 0.7043 | 34.4185 | 8220.7175 | 38.1592 | 9114.1683 | 49.9017 | -16.2 | -3 |  |  |  | 100.0001
17 | 95.298 | 2.5273 | 0.7769 | 0.118 | 0.1293 | 0.0058 | 0.0331 | 0.0235 | 0.0351 | 0.0086 | 0.8696 | 0.1746 | 0.7054 | 34.4454 | 8227.1424 | 38.1876 | 9120.9516 | 49.8991 | -14.2 | -1.3 |  |  |  | 99.9998
18 | 95.4216 | 2.4623 | 0.768 | 0.1182 | 0.128 | 0.0055 | 0.0351 | 0.0241 | 0.0408 | 0.0083 | 0.8116 | 0.1766 | 0.7049 | 34.4513 | 8228.5516 | 38.1946 | 9122.6235 | 49.928 | -14.6 | -1.5 |  |  |  | 100.0001
19 | 95.0469 | 2.6243 | 0.8079 | 0.1195 | 0.1345 | 0.0047 | 0.0311 | 0.0234 | 0.0406 | 0.0082 | 0.9753 | 0.1834 | 0.7072 | 34.4578 | 8230.1041 | 38.1994 | 9123.7699 | 49.8522 | -17.6 | -1.2 | відсутні |  |  | 99.9998
20 | [14 empty] | 0 |  | 0 | [6 empty] | 0
21 | [14 empty] | 0 |  | 0 | [6 empty] | 0
22 | 94.2475 | 3.0001 | 0.8948 | 0.1206 | 0.1487 | 0.0048 | 0.0446 | 0.0294 | 0.0361 | 0.0089 | 1.2424 | 0.2223 | 0.7128 | 34.5248 | 8246.1068 | 38.2672 | 9139.9637 | 49.744 | -17.1 | -1.5 |  |  |  | 100.0002
23 | 94.6354 | 2.8376 | 0.89 | 0.1292 | 0.1661 | 0.0033 | 0.0467 | 0.0342 | 0.0509 | 0.0073 | 0.9826 | 0.2165 | 0.7114 | 34.6143 | 8267.4835 | 38.3666 | 9163.705 | 49.9206 | -16.8 | -2 |  |  |  | 99.9998
24 | 95.7256 | 2.3355 | 0.7434 | 0.1168 | 0.122 | 0.0039 | 0.0296 | 0.0216 | 0.024 | 0.0075 | 0.7075 | 0.1625 | 0.7023 | 34.408 | 8218.2096 | 38.1498 | 9111.9232 | 49.9604 | -14.1 | -1.8 |  |  |  | 99.9999
25 | 95.6919 | 2.3706 | 0.7416 | 0.1173 | 0.1223 | 0.0036 | 0.029 | 0.0213 | 0.0229 | 0.0073 | 0.7015 | 0.1708 | 0.7025 | 34.4135 | 8219.5233 | 38.1556 | 9113.3085 | 49.9608 | -14.6 | -1.3 |  |  |  | 100.0001
26 | 94.8438 | 2.7168 | 0.8045 | 0.1157 | 0.1323 | 0.003 | 0.0311 | 0.0228 | 0.038 | 0.0079 | 1.0988 | 0.1853 | 0.7081 | 34.4279 | 8222.9626 | 38.1657 | 9115.7208 | 49.7766 | -18.1 | -1.9 |  |  |  | 100 | ОК
27 | 95.509 | 2.4558 | 0.7628 | 0.1175 | 0.126 | 0.0029 | 0.0314 | 0.0206 | 0.0202 | 0.0086 | 0.7658 | 0.1793 | 0.7037 | 34.4227 | 8221.7206 | 38.1645 | 9115.4342 | 49.9301 | [5 empty] | 99.9999
28 | [14 empty] | 0 |  | 0 | [6 empty] | 0
29 | 94.9292 | 2.7713 | 0.8394 | 0.1235 | 0.1407 | 0.003 | 0.0427 | 0.027 | 0.0394 | 0.0082 | 0.8614 | 0.2142 | 0.7087 | 34.56 | 8254.5142 | 38.3109 | 9150.4013 | 49.9453 | -15.8 | -1.6 |  | 0.0005 | 0.0001 | 100 | ОК
| Заступник начальника .2016р | [7 empty] | О.Б. Дереновський
| Підрозділу підприємства, якому підпорядкована ХАЛ | [8 empty] | прізвище |  | підпис | [5 empty] | дата
| Завідувач ХАЛ .2016р | [7 empty] | В.Л. Шеремет
| ХАЛ, де здійснювались аналізи газу | [8 empty] | прізвище |  | підпис | [5 empty] | дата

## Лист2
* - об`єкти Криворізького ЛВУМГ : ГРС Верхньодніпровськ, ГРС Вишневе, ГРС Липове, ГРС Новозалісся, ГРС Сурсько- Михайлівка,
ГРС Верхівцеве, ГРС Вільногірск, ГРС Дніпродзержинськ 1,2,3, ГРС Дружба, ГРС Семенівка.

## Отчет о совместимости
Отчет о совместимости для Пролетарка червень закачка 2012.xls
Дата отчета: 13.06.2012 15:12
Некоторые свойства данной книги не поддерживаются более ранними версиями Excel. Открытие книги в более ранней версии Excel или ее сохранение в формате более ранней версии приведет к потере или ограничению функциональности этих свойств.
Несущественная потеря точности | Число экземпляров | Версия
Некоторые ячейки или стили в этой книге содержат форматирование, не поддерживаемое выбранным форматом файла. Эти форматы будут преобразованы в наиболее близкий из имеющихся форматов. | 14 | Excel 97-2003