## Лист1
ПАТ "УКРТРАНСГАЗ"
Філія "УМГ"ХАРКІВТРАНСГАЗ"
Пролетарське ВУПЗГ
Вимірювальна хіміко-аналітична лабораторія
Свідоцтво про атестацію № ПЧ -07-0/1158-2014 дійсне до 22.10.2017 р.
ПАСПОРТ ФІЗИКО-ХІМІЧНИХ ПОКАЗНИКІВ ПРИРОДНОГО ГАЗУ
переданого УМГ "ХАРКІВТРАНСГАЗ" Запорізьким ЛВ УМГ Дніпропетровським проммайданчиком та прийнятого Пролетарським ВУПЗГ
по газопроводу -відгалудженню Пролетарська СПЗГ-ШДКРІ за період з 01.02.2016 по 29.02.2016р. (точка відбору - ПЗГ-1, с. Пролетарське)
Число місяця | Компонентний склад, % мол. | [11 empty] | при 20°С; 101,325 кПа | [5 empty] | Температура точки роси вологи (Р=3.92 Мпа), ºС | Температура точки роси вуглеводнів, ºС | Маса механічних домішок, мг/м³ | Масова концентрація меркаптанової сірки, г/м³ | Масова концентрація сірководню, г/м³
| метан C1 | етан C2 | пропан C3 | ізо-бутан i-C4 | н-бутан н C4 | нео-пентан нео-C5 | ізо-пентан i-C5 | н-пентан н-C5 | гексани та вищі C6+ | Кисень О2 | азот N2 | діоксид вуглецю CO2 | густина кг/м³ | теплота зоряння нижча МДж/м³ | теплота зоряння нижча кКал/м³ | Теплота згоряння вища МДж/м³ | Теплота згоряння вища кКал/м³ | число Воббе вище МДж/м³
1 | [23 empty] | 0
2 | [23 empty] | 0
3 | [23 empty] | 0
4 | [23 empty] | 0
5 | [23 empty] | 0
6 | [23 empty] | 0
7 | [23 empty] | 0
8 | 91.0726 | 4.4825 | 1.9251 | 0.1484 | 0.2365 | 0.0002 | 0.0519 | 0.0412 | 0.2362 | 0.0062 | 1.4435 | 0.3556 | 0.7444 | 35.7019 | 8527.2523 | 39.524 | 9440.1452 | 50.2749 | -5 | 0.9 | відсутні |  |  | 99.9999
9 | 91.0822 | 4.4772 | 1.9177 | 0.1514 | 0.2416 | 0.0001 | 0.0511 | 0.0414 | 0.2343 | 0.0056 | 1.4406 | 0.3568 | 0.7443 | 35.7004 | 8526.894 | 39.5224 | 9439.7631 | 50.2747 | -7.2 | 0.1 |  |  |  | 100
10 | 91.006 | 4.5193 | 1.9582 | 0.1577 | 0.2469 | 0.0001 | 0.0557 | 0.0432 | 0.2123 | 0.0059 | 1.4408 | 0.3538 | 0.7447 | 35.7207 | 8531.7426 | 39.5442 | 9444.9699 | 50.2888 | -7.4 | 0.2 |  | 0.003 | 0.0005 | 99.9999
11 | 91.1733 | 4.5113 | 1.9209 | 0.1498 | 0.2324 | 0.0042 | 0.0489 | 0.0361 | 0.096 | 0.0059 | 1.4646 | 0.3566 | 0.7404 | 35.5123 | 8481.9671 | 39.3204 | 9391.5162 | 50.1519 | -15.5 | -2.5 |  |  |  | 100
12 | 91.2275 | 4.4467 | 1.9163 | 0.1482 | 0.2374 | 0.0005 | 0.0507 | 0.0399 | 0.1323 | 0.0076 | 1.444 | 0.3489 | 0.7409 | 35.5535 | 8491.8076 | 39.3649 | 9402.1448 | 50.1898 | -12.9 | -0.1 |  |  |  | 100
13 | [23 empty] | 0
14 | [23 empty] | 0
15 | [23 empty] | 0
16 | 91.6458 | 3.5418 | 1.6098 | 0.1965 | 0.274 | 0.0011 | 0.0943 | 0.062 | 0.4834 | 0.0063 | 1.8914 | 0.1936 | 0.7458 | 35.6471 | 8514.1636 | 39.4619 | 9425.3129 | 50.1494 | -2.4 | 5.2 |  |  |  | 100 | ОК
17 | [23 empty] | 0
18 | 91.2108 | 4.4558 | 1.9044 | 0.1445 | 0.2305 | 0.005 | 0.0508 | 0.0395 | 0.1345 | 0.0064 | 1.4682 | 0.3496 | 0.7409 | 35.5406 | 8488.7265 | 39.3508 | 9398.7771 | 50.1715 | -5.5 | 2.3 |  |  |  | 100
19 | 91.9737 | 3.4592 | 1.4935 | 0.2152 | 0.2624 | 0.0006 | 0.0973 | 0.0558 | 0.1418 | 0.0075 | 2.142 | 0.151 | 0.7347 | 35.0547 | 8372.6713 | 38.8243 | 9273.0247 | 49.7103 | -15.2 | -5.5 |  |  |  | 100
20 | [23 empty] | 0
21 | [23 empty] | 0
22 | 91.3184 | 4.4218 | 1.8853 | 0.1447 | 0.2281 | 0.0093 | 0.0464 | 0.0363 | 0.0885 | 0.0082 | 1.4591 | 0.354 | 0.7391 | 35.458 | 8468.9978 | 39.2623 | 9377.6392 | 50.1222 | -16.7 | -6.4 |  |  |  | 100.0001
23 | 90.9792 | 4.5677 | 1.962 | 0.1505 | 0.2401 | 0.0027 | 0.0513 | 0.0407 | 0.127 | 0.0079 | 1.5127 | 0.3583 | 0.7426 | 35.5833 | 8498.9252 | 39.3959 | 9409.5491 | 50.1713 | -16.2 | -4.1 | відсутні |  |  | 100.0001
24 | [23 empty] | 0
25 | [23 empty] | 0
26 | [23 empty] | 0
27 | [23 empty] | 0
28 | [23 empty] | 0
29 | 91.0226 | 4.5325 | 1.9292 | 0.1468 | 0.2338 | 0.0016 | 0.0485 | 0.0379 | 0.1066 | 0.0082 | 1.5796 | 0.3526 | 0.7414 | 35.4953 | 8477.9068 | 39.3008 | 9386.8348 | 50.0925 | -16.2 | -6.6 |  | 0.002 | 0.0001 | 99.9999
30 | [23 empty] | 0
31 | [23 empty] | 0
Начальник Пролетарського ВУПЗГ Андрусів В.М. 29.02.2016р
| Підрозділу підприємства, якому підпорядкована ХАЛ | [8 empty] | прізвище |  |  | підпис |  |  | дата
Завідувач ВХАЛ Рекунович В.В. 29.02.2016р
| ХАЛ, де здійснювались аналізи газу | [8 empty] | прізвище |  |  | підпис |  |  | дата

## Отчет о совместимости
Отчет о совместимости для Пролетарка червень закачка 2012.xls
Дата отчета: 13.06.2012 15:12
Некоторые свойства данной книги не поддерживаются более ранними версиями Excel. Открытие книги в более ранней версии Excel или ее сохранение в формате более ранней версии приведет к потере или ограничению функциональности этих свойств.
Несущественная потеря точности | Число экземпляров | Версия
Некоторые ячейки или стили в этой книге содержат форматирование, не поддерживаемое выбранным форматом файла. Эти форматы будут преобразованы в наиболее близкий из имеющихся форматов. | 14 | Excel 97-2003