## Бердянск
ПАТ "УКРТРАНСГАЗ"
Філія "УМГ"ХАРКІВТРАНСГАЗ"
Сєвєродонецьке ЛВУМГ
Вимірювальна хіміко-аналітична лабораторія
Свідоцтво про атестацію № РЬ 089/2014 дійсне до 06.06.2017 р.
ПАСПОРТ ФІЗИКО-ХІМІЧНИХ ПОКАЗНИКІВ ПРИРОДНОГО ГАЗУ
переданого Краматорським ЛВУМГ та прийнятого ПАТ "Маріупольгаз" по ГРС Бердянськ, Ялта, Мангуш, р-п. Маріупольський, Дзержинського, Малинівка, Первомайське ПТФ, Червоне поле ГРС Маріуполь-1, Маріуполь-2
з газопроводу Краматорськ- Донецьк-Маріуполь за період з 01.02.2016р. по 29.02.2016р.
число місяця | Компонентний склад, % мол. | [9 empty] | Точка роси вологи (Р=40 кг/см2), 0С | Точка роси вуглеводнів (Р=40 кг/см2), 0С | Густина, кг/м3 | Теплота згоряння нижча, ккал/м3 | Число Воббе вище, ккал/м3 | Теплота згоряння нижча, МДж/м3 | Число Воббе вище МДж/м3 | Маса механ. домішок, г/м3 | Масова концентрація меркаптанової сірки, г/м3 | Масова концентрація сірководню, г/м3
| Метан | Этан | Пропан | і-Бутан | н-Бутан | Пентани | Гексан та вищі | Азот | Діоксид вуглецю | Кисень
при 200С; 101,325 кПа
1 | 92.156 | 3.4693 | 0.6293 | 0.0854 | 0.1319 | 0.037 | 0.0168 | 3.4199 | 0.0543 |  |  |  | 0.7188 | 8056.481 | 11560.7 | 33.7091 | 48.3711 |  |  |  | 99.9999 | 92.1561 | 0.0001 | 0.037
2 | 92.0064 | 3.5673 | 0.6187 | 0.0721 | 0.1087 | 0.0342 | 0.0161 | 3.5298 | 0.0468 | 0.0093 |  |  | 0.7189 | 8045.395 | 11543.49 | 33.6627 | 48.2991 |  |  |  | 100.0094 | 91.997 | -0.0094 | 0.0342
3 | 92.8442 | 3.2324 | 0.6365 | 0.0889 | 0.1307 | 0.0379 | 0.0172 | 2.9542 | 0.058 |  |  |  | 0.7153 | 8080.272 | 11623.95 | 33.8087 | 48.6358 |  |  |  | 100 | 92.8442 | 0 | 0.0379
4 | 93.1526 | 3.353 | 0.6422 | 0.111 | 0.1527 | 0.0427 | 0.0175 | 2.4222 | 0.1061 |  |  |  | 0.7149 | 8136.741 | 11707.76 | 34.0449 | 48.9864 |  |  |  | 100 | 93.1526 | 0 | 0.0427
5 | 92.8328 | 3.6274 | 0.6316 | 0.1161 | 0.158 | 0.0419 | 0.0154 | 2.4721 | 0.1048 |  |  |  | 0.7167 | 8149.793 | 11710.78 | 34.0996 | 48.9991 |  |  |  | 100.0001 | 92.8327 | -0.0001 | 0.0419
6 | 92.8927 | 3.5887 | 0.6205 | 0.0988 | 0.1359 | 0.0451 | 0.0146 | 2.4632 | 0.1404 |  |  |  | 0.716 | 8137.134 | 11698.2 | 34.0466 | 48.9464 |  |  |  | 99.9999 | 92.8928 | 0.0001 | 0.0451
7 | 93.0086 | 3.498 | 0.6346 | 0.1003 | 0.1408 | 0.0555 | 0.0148 | 2.4047 | 0.1428 |  |  |  | 0.7158 | 8141.48 | 11706.67 | 34.0648 | 48.9819 |  |  |  | 100.0001 | 93.0085 | -0.0001 | 0.0555
8 | 93.0973 | 3.499 | 0.6746 | 0.0823 | 0.1159 | 0.0443 | 0.0124 | 2.281 | 0.1931 |  |  |  | 0.7151 | 8140.974 | 11711.49 | 34.0627 | 49.0021 |  |  |  | 99.9999 | 93.0974 | 0.0001 | 0.0443
9 | 93.3606 | 3.3786 | 0.6875 | 0.0787 | 0.1062 | 0.0389 | 0.0112 | 2.1258 | 0.2125 |  |  |  | 0.7136 | 8141.717 | 11725.4 | 34.0658 | 49.0603 |  |  |  | 100 | 93.3606 | 0 | 0.0389
10 | 93.3039 | 3.505 | 0.6757 | 0.091 | 0.1297 | 0.0483 | 0.0133 | 2.0942 | 0.1389 |  | -22.4 | -21.5 | 0.7141 | 8166.177 | 11755.71 | 34.1681 | 49.1871 |  |  |  | 100 | 93.3039 | 0 | 0.0483
11 | 93.2164 | 3.5861 | 0.6983 | 0.0875 | 0.1233 | 0.0449 | 0.0128 | 2.08 | 0.1506 |  |  |  | 0.7147 | 8171.432 | 11758.58 | 34.1901 | 49.1991 |  |  |  | 99.9999 | 93.2165 | 0.0001 | 0.0449
12 | 93.2093 | 3.6175 | 0.6808 | 0.0909 | 0.1299 | 0.0476 | 0.0128 | 2.0897 | 0.1215 |  |  |  | 0.7146 | 8175.311 | 11764.65 | 34.2063 | 49.2245 |  |  |  | 100 | 93.2093 | 0 | 0.0476
13 | 93.1487 | 3.6177 | 0.6951 | 0.088 | 0.1242 | 0.0444 | 0.0127 | 2.1283 | 0.1409 |  |  |  | 0.715 | 8170.033 | 11754.14 | 34.1842 | 49.1805 |  |  |  | 100 | 93.1487 | 0 | 0.0444
14 | 93.0586 | 3.6649 | 0.688 | 0.0979 | 0.1455 | 0.0493 | 0.0137 | 2.1531 | 0.1288 |  |  |  | 0.7158 | 8178.382 | 11758.55 | 34.2192 | 49.199 |  |  |  | 99.9998 | 93.0588 | 0.0002 | 0.0493
15 | 92.9642 | 3.7037 | 0.6902 | 0.1137 | 0.1736 | 0.0449 | 0.0121 | 2.1662 | 0.1314 |  |  |  | 0.7168 | 8186.369 | 11761.61 | 34.2526 | 49.2118 |  |  |  | 100 | 92.9642 | 0 | 0.0449
16 | 92.3936 | 3.9422 | 0.6927 | 0.1088 | 0.1659 | 0.0381 | 0.0103 | 2.5114 | 0.1369 |  |  |  | 0.7196 | 8168.996 | 11713.47 | 34.1799 | 49.0103 | відс | 0.006 | <0,0002 | 99.9999 | 92.3937 | 0.0001 | 0.0381
17 | 91.7815 | 4.2709 | 0.6943 | 0.1105 | 0.1757 | 0.0355 | 0.0081 | 2.8328 | 0.0907 |  |  |  | 0.7227 | 8168.523 | 11686.63 | 34.1779 | 48.898 |  |  |  | 100 | 91.7815 | 0 | 0.0355
18 | 91.7853 | 4.257 | 0.6863 | 0.1108 | 0.1758 | 0.0335 | 0.008 | 2.8424 | 0.1009 |  |  |  | 0.7226 | 8164.625 | 11681.56 | 34.1616 | 48.8768 |  |  |  | 100 | 91.7853 | 0 | 0.0335
19 | 91.8043 | 4.1702 | 0.6909 | 0.1014 | 0.1658 | 0.0334 | 0.0085 | 2.9307 | 0.0948 |  |  |  | 0.7222 | 8149.745 | 11664.05 | 34.0994 | 48.8036 |  |  |  | 100 | 91.8043 | 0 | 0.0334
20 | 92.1391 | 4.0615 | 0.6844 | 0.0994 | 0.1602 | 0.0382 | 0.0111 | 2.7219 | 0.0841 |  |  |  | 0.7204 | 8160.268 | 11694.36 | 34.1434 | 48.9304 |  |  |  | 99.9999 | 92.1392 | 0.0001 | 0.0382
21 | 91.7598 | 4.1451 | 0.6897 | 0.0971 | 0.163 | 0.0341 | 0.0099 | 3.0192 | 0.0822 |  |  |  | 0.7223 | 8141.22 | 11651.4 | 34.0637 | 48.7506 |  |  |  | 100.0001 | 91.7597 | -0.0001 | 0.0341
22 | 91.8371 | 4.1406 | 0.6701 | 0.1004 | 0.1639 | 0.0307 | 0.0092 | 2.9598 | 0.0884 |  |  |  | 0.7218 | 8142.474 | 11657.47 | 34.0689 | 48.776 |  |  |  | 100.0002 | 91.8369 | -0.0002 | 0.0307
23 | 91.7127 | 4.2105 | 0.6765 | 0.0989 | 0.1672 | 0.0345 | 0.0101 | 3.0028 | 0.0867 |  |  |  | 0.7226 | 8145.926 | 11655.35 | 34.0834 | 48.7672 |  |  |  | 99.9999 | 91.7128 | 0.0001 | 0.0345
24 | 91.7409 | 4.1813 | 0.6976 | 0.0996 | 0.1661 | 0.033 | 0.0101 | 2.9582 | 0.1132 |  |  |  | 0.7227 | 8147.715 | 11656.94 | 34.0909 | 48.7738 |  |  |  | 100 | 91.7409 | 0 | 0.033
25 | 91.7738 | 4.2147 | 0.6814 | 0.1138 | 0.1864 | 0.0357 | 0.0097 | 2.8708 | 0.1138 |  |  |  | 0.7229 | 8161.646 | 11674.65 | 34.1491 | 48.8479 |  |  |  | 100.0001 | 91.7737 | -0.0001 | 0.0357
26 | 91.8849 | 4.2484 | 0.671 | 0.1166 | 0.1888 | 0.0355 | 0.0091 | 2.7506 | 0.0952 |  |  |  | 0.7223 | 8174.314 | 11698.14 | 34.2022 | 48.9462 |  |  |  | 100.0001 | 91.8848 | -0.0001 | 0.0355
27 | 91.8469 | 4.2007 | 0.6771 | 0.1006 | 0.1587 | 0.0382 | 0.0095 | 2.8397 | 0.1287 |  |  |  | 0.7222 | 8154.523 | 11671.17 | 34.1193 | 48.8333 |  |  |  | 100.0001 | 91.8468 | -0.0001 | 0.0382
28 | 91.9229 | 4.1187 | 0.6817 | 0.1048 | 0.1674 | 0.0393 | 0.01 | 2.8436 | 0.1115 |  |  |  | 0.7218 | 8153.857 | 11673.04 | 34.1166 | 48.8412 |  |  |  | 99.9999 | 91.923 | 0.0001 | 0.0393
29 | 91.7568 | 4.2544 | 0.6914 | 0.1136 | 0.1854 | 0.0351 | 0.009 | 2.8179 | 0.1363 |  |  |  | 0.7232 | 8167.26 | 11680.13 | 34.1726 | 48.8708 |  |  |  | 99.9999 | 91.7569 | 0.0001 | 0.0351
|  | Начальник Сєвєродонецького ЛВУМГ Головко Ю.О. .2016р | [17 empty] | 2016
|  | Підрозділу підприємства, якому підпорядкована ХАЛ | [9 empty] | прізвище |  | підпис | [5 empty] | дата
|  | Інженер ХАЛ Єрьоменко М.О. .2016р | [17 empty] | 2016
|  | ХАЛ, де здійснювались аналізи газу | [9 empty] | прізвище |  | підпис | [5 empty] | дата