## 05-1
ЗАТВЕРДЖУЮ
Вимірювальна хіміко- аналітична лабораторія | [16 empty] | Начальник Боярського ЛВУМГ
Свідоцтво про атестацію №70А-43-14 | [20 empty] | С.Г. Тюкавкін
дійсне до 23 липня 2019 р. | [16 empty] | 26 лютого 2016 р.
ПАСПОРТ ФІЗИКО-ХІМІЧНИХ ПОКАЗНИКІВ ЯКОСТІ ПРИРОДНОГО ГАЗУ № 1-02
переданого Боярським ЛВУ МГ по КС-3 та прийнятого ПАТ "Київоблгаз" (ГРС Б. Церква, ГРС Узин, ГРС В. Половецьке, ГРС Піщане, ГРС Острійки, ГРС Фастів-1, ГРС фастів-2, ГРС Кожанка, ГРС Мотовилівка, ГРС р/п Фастівський, ГРС Триліси, ГРС В.Снітинка, ГРС Дорогінка, ГРС Васильків, ГРС Гребінки, ГРС Глеваха, ГРС устимівка, ГРС Багрин (Калинівка), ГРС Плисецьке, ГРС Т.Новоселиця, ГРС Вишеньки, ГРС Чайка, ГРС ЛОС, ГРС Жорнівка, ГРС Забір'я, ГРС Шпитьки, ГРС Стоянка, ГРС Ірпінь, ГРС Чорнобиль, ГРС Зелений Мис, ГРС Оране, ГРС Зорин, ГРС Обуховичі, ГРС Поліське, ГРС Красятичі, ГРС Макарів, ГРС Бородянка, ГРС Грузьке, ГРС Клавдієво, ГРС Забуяння, ГРС Мигалки, ГРС Народичі, ГРС Яжберень, ГРС Малин, ГРС Федорівка, ГРС Недашки, ГРС Радомишль, ГРС Брусилів, ГРС Ковганівка, АГНКС Бородянка "Ітера Україна", АГНКС "Б.Церква", АГНКС Б.Церква-2 "Екогаз-2005", АГНКС - Фастів)
по газопроводам Київ-Захід України 1 (КЗУ-1), лупінг Київ-Захід України 2 (КЗУ-2)
[7 empty] | ЗА ПЕРІОД з |  | 01 лютого 2016 р. |  |  | по | 29 лютого 2016 р.
Дата | Одиниці виміру | Компонентний склад | [11 empty] | Температура точки роси по волозі при 3.92 МПа,ºС | Температура точки роси по вуглеводням, ºС | Відносна густина | Абсолютна густина, кг/м3 | Теплота згорання Q(нижчя), ккал/м³ (МДж/м³) | Теплота згорання Q(вища), ккал/м³ (МДж/м³) | Число Воббе, вище ккал/м³ (МДж/м³) | Мех. домішки, г/м3 | Меркаптанова сірка, г/м3 | Сірководень, г/м3
|  | Метан | Етан | Пропан | Н-бутан | І-бутан | Н-пентан | І- пентан | Нео-пентан | Гексани +вищі | Азот | Диоксид вуглецю | Кисень
2016-02-01 | мол.% | 90.292 | 4.677 | 0.966 | 0.179 | 0.117 | 0.041 | 0.05 | 0.004 | 0.082 | 1.632 | 1.948 | 0.012 | -14 | -11.8 | 0.621 | 0.7476 | 8210 (34.37) | 9095 (38.08) | 11544 (48.34)
2016-02-02 | [13 empty] | -13.8 | -10.9
2016-02-03 | [13 empty] | -13.9 | -10.9
2016-02-04 | [13 empty] | -13.8 | -10.6
2016-02-05 | [13 empty] | -13.7 | -10.4
2016-02-08 | мол.% | 90.272 | 4.72 | 0.92 | 0.166 | 0.109 | 0.037 | 0.047 | 0.004 | 0.062 | 1.696 | 1.962 | 0.007 | -12.8 | -9.8 | 0.62 | 0.7467 | 8191 (34.29) | 9074 (37.99) | 11525 (48.25)
2016-02-09 | [13 empty] | -13.2 | -10.2
2016-02-10 | [13 empty] | -13.2 | -10.3
2016-02-11 | [13 empty] | -14.5 | -10.5
2016-02-12 | [13 empty] | -13.5 | -10.3
2016-02-15 | мол.% | 90.509 | 4.602 | 0.932 | 0.169 | 0.112 | 0.036 | 0.046 | 0.004 | 0.06 | 1.644 | 1.877 | 0.01 | -13.9 | -10.4 | 0.618 | 0.7449 | 8196 (34.31) | 9079 (38.02) | 11545 (48.34)
2016-02-16 | [13 empty] | -13.6 | -9.4
2016-02-17 | [13 empty] | -13.8 | -9.6
2016-02-18 | [13 empty] | -13.1 | -9.2
2016-02-19 | [13 empty] | -13 | -9.4
2016-02-22 | мол.% | 90.095 | 4.765 | 0.934 | 0.176 | 0.113 | 0.042 | 0.051 | 0.004 | 0.076 | 1.726 | 2.013 | 0.008 | -13.1 | -9.1 | 0.622 | 0.7487 | 8198 (34.32) | 9081 (38.02) | 11517 (48.23) | відс | менше 0,036 | менше 0,02
2016-02-23 | [13 empty] | -13.4 | -9.5
2016-02-24 | [13 empty] | -13 | -9.3
2016-02-25
2016-02-26
Завідувач ВХАЛ І.А. Клименко