## Прогрес
ПАТ "Укртрансгаз"
філія УМГ "Прикарпаттрансгаз"
Хустське ЛВУМГ
Вимірювальна хіміко-аналітична лабораторія
Свідоцтво про атестацю № РВ-0060-15 чинне до 29.11.2020р.
ПАСПОРТ ФІЗИКО-ХІМІЧНИХ ПОКАЗНИКІВ ПРИРОДНОГО ГАЗУ
переданого Хустським ЛВУМГ та прийнятого ПАТ "Закарпатгаз"
ГРС "Воловець", "Перечин", "В.Березний" газопроводу "УПУ" за період
з 01.02.2016р. по 29.02.2016р.
Число місяця | Компонентний склад, % мол. | [13 empty] | при 20 оС, 101,325 кПа |  |  |  | Температура точки роси вологи (Р = 3,92 МПа), оС | Температура точка роси вуглеводнів, оС | Масова концентрація сірководню, г/м3 | Масова концентрація меркаптанової сірки, г/м3 | Маса механічних домішок, г/м3
| метан | етан | пропан | ізо-бутан | н-бутан | нео-пентан | ізо-пентан | н-пентан | гексани та вищі | кисень | азот | діоксид вуглецю | гелій | водень | Густина, кг/м3 | Теплота згорання нижча, МДж/м3 | Теплота згорання вища, МДж/м3 | Число Воббе вище, МДж/м3
02.02. | 96.036 | 2.175 | 0.684 | 0.109 | 0.106 | 0.002 | 0.02 | 0.015 | 0.013 | 0.007 | 0.653 | 0.16 | 0.019 | 0.001 | 0.6991 | 34.29 | 38.02 | 49.89 | -23.2 |  |  |  | 0
09.02. | 95.941 | 2.246 | 0.698 | 0.113 | 0.109 | 0.002 | 0.022 | 0.017 | 0.016 | 0.002 | 0.66 | 0.154 | 0.019 | 0.001 | 0.6999 | 34.34 | 38.07 | 49.95 | -14.6 |  | 0.0002 | 0.0003
16.02. | 95.567 | 2.486 | 0.782 | 0.127 | 0.121 | 0.001 | 0.024 | 0.018 | 0.017 | 0.002 | 0.662 | 0.173 | 0.019 | 0.001 | 0.7031 | 34.46 | 38.21 | 50.01 | -21.7 |  |  |  | 0
23.02. | 95.528 | 2.493 | 0.814 | 0.133 | 0.128 | 0.002 | 0.025 | 0.019 | 0.017 | 0.002 | 0.64 | 0.179 | 0.019 | 0.001 | 0.7037 | 34.5 | 38.24 | 50.03 | -22.6 |  | 0.0002 | 0.0002
Середній розрахунок за місяць | 95.766 | 2.35 | 0.745 | 0.121 | 0.116 | 0.002 | 0.023 | 0.017 | 0.016 | 0.003 | 0.654 | 0.167 | 0.019 | 0.001 | 0.70145 | 34.398 | 38.135 | 49.97 | -20.525 |  | 0.0002 | 0.00025 | 0
| Начальник Хустського ЛВУМГ | [7 empty] | Шак В.Ю. | [7 empty] | 2016-03-01
| Підрозділу підприємства, якому підпорядкована лабораторія | [7 empty] | прізвище |  |  | підпис |  |  |  |  | дата
| Хімік ВХАЛ Хустського ЛВУМГ | [7 empty] | Шишола В.Й. | [7 empty] | 2016-03-01
| Лабораторія, де здійснювались аналізи газу | [7 empty] | прізвище |  |  | підпис |  |  |  |  | дата