## Прогрес
ПАТ "Укртрансгаз"
філія УМГ "Прикарпаттрансгаз"
Хустське ЛВУМГ
Вимірювальна хіміко-аналітична лабораторія
Свідоцтво про атестацю № РВ-0060-15 чинне до 29.11.2020р.
ПАСПОРТ ФІЗИКО-ХІМІЧНИХ ПОКАЗНИКІВ ПРИРОДНОГО ГАЗУ
переданого Хустським ЛВУМГ та прийнятого ПАТ "Закарпатгаз"
ГРС "Підполоззя" газопроводу "ПРОГРЕС" за період
з 01.02.2016р. по 29.02.2016р.
Число місяця | Компонентний склад, % мол. | [13 empty] | при 20 оС, 101,325 кПа |  |  |  | Температура точки роси вологи (Р = 3,92 МПа), оС | Температура точка роси вуглеводнів, оС | Масова концентрація сірководню, г/м3 | Масова концентрація меркаптанової сірки, г/м3 | Маса механічних домішок, г/м3
| метан | етан | пропан | ізо-бутан | н-бутан | нео-пентан | ізо-пентан | н-пентан | гексани та вищі | кисень | азот | діоксид вуглецю | гелій | водень | Густина, кг/м3 | Теплота згорання нижча, МДж/м3 | Теплота згорання вища, МДж/м3 | Число Воббе вище, МДж/м3
04.02. | 95.816 | 2.329 | 0.713 | 0.116 | 0.112 | 0.001 | 0.023 | 0.016 | 0.016 | 0.002 | 0.665 | 0.176 | 0.014 | 0.001 | 0.701 | 34.36 | 38.1 | 49.95 | -16.6 |  |  |  | 0
11.02. | 95.895 | 2.294 | 0.711 | 0.115 | 0.11 | 0.001 | 0.022 | 0.016 | 0.014 | 0.002 | 0.644 | 0.161 | 0.014 | 0.001 | 0.7003 | 34.36 | 38.1 | 49.96 | -17.6 |  | 0.0001 | 0.0002
18.02. | 95.457 | 2.579 | 0.782 | 0.126 | 0.12 | 0.001 | 0.023 | 0.018 | 0.016 | 0.011 | 0.676 | 0.176 | 0.014 | 0.001 | 0.7037 | 34.47 | 38.22 | 50 | -19.1 |  |  |  | 0
25.02. | 95.605 | 2.449 | 0.798 | 0.131 | 0.127 | 0.001 | 0.025 | 0.019 | 0.019 | 0.01 | 0.636 | 0.165 | 0.014 | 0.001 | 0.7032 | 34.48 | 38.23 | 50.03 | -19 |  | 0.0001 | 0.0002
Середній розрахунок за місяць | 95.694 | 2.413 | 0.751 | 0.122 | 0.117 | 0.001 | 0.023 | 0.017 | 0.016 | 0.006 | 0.655 | 0.17 | 0.014 | 0.001 | 0.70205 | 34.418 | 38.163 | 49.985 | -18.075 |  | 0.0001 | 0.0002 | 0
| Начальник Хустського ЛВУМГ | [7 empty] | Шак В.Ю. | [7 empty] | 2016-03-01
| Підрозділу підприємства, якому підпорядкована лабораторія | [7 empty] | прізвище |  |  | підпис |  |  |  |  | дата
| Хімік ВХАЛ Хустського ЛВУМГ | [7 empty] | Шишола В.Й. | [7 empty] | 2016-03-01
| Лабораторія, де здійснювались аналізи газу | [7 empty] | прізвище |  |  | підпис |  |  |  |  | дата