## Лист1
ПАТ "УКРТРАНСГАЗ"
Філія УМГ"Харківтрансгаз"
Запорізький ПМ Запорізького ЛВУМГ
Вимірювальна хіміко-аналітична лабораторія
Свідоцтво про атестацію № АВ-14-15 дійсне до 10.09.2020 р.
ПАСПОРТ ФІЗИКО-ХІМІЧНИХ ПОКАЗНИКІВ ПРИРОДНОГО ГАЗУ
переданого Запорізьким ЛВУМГ по ГРС-1 м.Запоріжжя, ГРС-с.Тернівка Вільнянського р-ну, ГРС-с.Сергіївка
та прийнятого ПАТ "Запоріжгаз" по газопроводу-відводу ШДО,ШДКРІ за період з 01.02.2016 по 29.02.2016
Дата відбору проби (числа місяця) | Компонентний склад , % мол. | [11 empty] | при 20 ºС, 101,325 кПа | [5 empty] | Температура точки роси вологи (Р = 3.92 МПа) | Температура точки роси вуглеводів, ºС | Маса механічних домішок, г/100м3 | Масова концентрація меркаптанової сірки, г/м3 | Масова концентрація сірководню, г/м³
| метан C₁ | етан C₂ | пропан С₃ | ізо-бутан i-C₄ | н-бутан н C₄ | нео-пентан нео-C₅ | ізо-пентан i-C₅ | н-пентан н-C₅ | гексани та вищі C₆+ | Кисень О₂ | азот N₂ | діоксид вуглецю CO₂ | Густина, кг/м3 | Теплота згоряння нижча, МДж/м3(кВт⋅год/м3) | Теплота зоряння нижча кКал/м³ | Теплота згоряння вища, МДж/м3 (кВт⋅год/м3) | Теплота згоряння вища кКал/м³ | Число Воббе вище, МДж/м3 (кВт⋅год/м3)
1 | 94.551 | 2.5987 | 0.7649 | 0.0985 | 0.1334 | 0.001 | 0.024 | 0.0187 | 0.0077 | 0.0085 | 1.6367 | 0.1569 | 0.7078 | 34.1402 | 8154 | 37.8507 | 9040 | 49.3762 | [5 empty] | 100 | ОК
2 | 95.2036 | 2.3149 | 0.6827 | 0.0974 | 0.1121 | 0.001 | 0.0226 | 0.0175 | 0.0071 | 0.01 | 1.3836 | 0.1475 | 0.7033 | 34.0895 | 8142 | 37.7999 | 9028 | 49.4661 | [5 empty] | 100 | ОК
3 | 95.3399 | 2.3304 | 0.6975 | 0.1031 | 0.1153 | 0.0013 | 0.0237 | 0.0181 | 0.008 | 0.0085 | 1.2078 | 0.1463 | 0.7029 | 34.1714 | 8162 | 37.89 | 9050 | 49.598 |  |  |  | 0.001 | 0 | 99.9999
4 | 95.0809 | 2.3751 | 0.6977 | 0.098 | 0.1157 | 0.001 | 0.0223 | 0.0171 | 0.0067 | 0.0098 | 1.4328 | 0.1428 | 0.7041 | 34.1004 | 8145 | 37.811 | 9031 | 49.4537 | -21.8 | -16.5 |  |  |  | 99.9999
5 | 95.2351 | 2.3781 | 0.7177 | 0.1026 | 0.1184 | 0.0011 | 0.024 | 0.0183 | 0.0074 | 0.0079 | 1.2365 | 0.1529 | 0.7037 | 34.1842 | 8165 | 37.9032 | 9053 | 49.5884 | [5 empty] | 100 | ОК
6 | 95.5628 | 2.2807 | 0.7196 | 0.108 | 0.1176 | 0.0016 | 0.0243 | 0.0185 | 0.0073 | 0.0111 | 0.9884 | 0.1602 | 0.7021 | 34.2437 | 8179 | 37.9701 | 9069 | 49.7317 | [5 empty] | 100.0001
7 | [23 empty] | 0
8 | 95.3057 | 2.4343 | 0.7455 | 0.1097 | 0.1259 | 0.0014 | 0.0278 | 0.0219 | 0.0114 | 0.0085 | 1.029 | 0.179 | 0.7042 | 34.2983 | 8192 | 38.0278 | 9083 | 49.7343 |  |  | відсутні |  |  | 100.0001
9 | 95.1954 | 2.488 | 0.7489 | 0.1069 | 0.1189 | 0.0014 | 0.0254 | 0.0196 | 0.0078 | 0.0082 | 1.0908 | 0.1887 | 0.7046 | 34.2734 | 8186 | 38.0003 | 9076 | 49.68 | [5 empty] | 100 | ОК
10 | 95.2849 | 2.4301 | 0.731 | 0.1045 | 0.1152 | 0.0012 | 0.0245 | 0.0188 | 0.0074 | 0.0091 | 1.0956 | 0.1777 | 0.7037 | 34.2434 | 8179 | 37.968 | 9069 | 49.67 | -20.6 | -15.5 |  |  |  | 100 | ОК
11 | 95.3147 | 2.4336 | 0.735 | 0.1063 | 0.1184 | 0.0013 | 0.0252 | 0.0194 | 0.008 | 0.0077 | 1.0566 | 0.1739 | 0.7037 | 34.27 | 8185 | 37.99 | 9075 | 49.71 | [5 empty] | 100.0001
12 | 95.184 | 2.5124 | 0.7497 | 0.1073 | 0.1197 | 0.0012 | 0.0255 | 0.0197 | 0.0082 | 0.008 | 1.0923 | 0.172 | 0.7046 | 34.287 | 8189 | 38.0147 | 9080 | 49.7035 | [5 empty] | 100 | ОК
13 | [23 empty] | 0
14 | [23 empty] | 0
15 | 95.229 | 2.517 | 0.7673 | 0.1132 | 0.1241 | 0.0015 | 0.0264 | 0.0201 | 0.0092 | 0.0101 | 1.0126 | 0.169 | 0.7046 | 34.3349 | 8201 | 38.07 | 9092 | 49.77 | [5 empty] | 99.9995
16 | 95.4017 | 2.4456 | 0.7543 | 0.1142 | 0.1225 | 0.0012 | 0.0254 | 0.0192 | 0.0055 | 0.0087 | 0.9369 | 0.1649 | 0.7034 | 34.329 | 8199 | 38.06 | 9091 | 49.805 | [5 empty] | 100.0001
17 | 95.2445 | 2.5267 | 0.7706 | 0.1153 | 0.127 | 0.0018 | 0.0265 | 0.0201 | 0.0092 | 0.0084 | 0.9793 | 0.1705 | 0.7047 | 34.3548 | 8206 | 38.089 | 9097 | 49.797 | -21.1 | -16.2 |  |  |  | 99.9999
18 | 95.3668 | 2.4678 | 0.754 | 0.1145 | 0.1259 | 0.0019 | 0.0275 | 0.0211 | 0.0104 | 0.0091 | 0.9287 | 0.1724 | 0.7039 | 34.349 | 8204 | 38.0836 | 9096 | 49.815 |  |  |  | 0.0003 | 0 | 100.0001
19 | 95.2091 | 2.5231 | 0.7714 | 0.1144 | 0.1265 | 0.0012 | 0.0263 | 0.02 | 0.0083 | 0.0092 | 1.019 | 0.1715 | 0.7048 | 34.337 | 8201 | 38.0696 | 9093 | 49.767 | [5 empty] | 100 | ОК
20 | [23 empty] | 0
21 | [23 empty] | 0
22 | 94.0841 | 3.0373 | 0.8783 | 0.1153 | 0.1462 | 0.0016 | 0.0287 | 0.0227 | 0.0113 | 0.0094 | 1.4549 | 0.2102 | 0.7123 | 34.39 | 8215 | 38.12 | 9106 | 49.577 | [5 empty] | 100 | ОК
23 | 94.6162 | 2.8134 | 0.856 | 0.1203 | 0.1499 | 0.0016 | 0.0312 | 0.0244 | 0.0089 | 0.0088 | 1.1515 | 0.2177 | 0.7094 | 34.43 | 8224 | 38.168 | 9116 | 49.73 |  |  | відсутні |  |  | 99.9999
24 | 95.4058 | 2.4441 | 0.76 | 0.1153 | 0.1302 | 0.0017 | 0.0283 | 0.0219 | 0.0096 | 0.0082 | 0.906 | 0.1689 | 0.7038 | 34.359 | 8207 | 38.095 | 9099 | 49.8349 | -19.6 | -14.3 |  |  |  | 100 | ОК
25 | 95.6468 | 2.3511 | 0.7186 | 0.1115 | 0.1181 | 0.0014 | 0.0258 | 0.0195 | 0.0078 | 0.0082 | 0.8298 | 0.1616 | 0.7019 | 34.3213 | 8198 | 38.0553 | 9089 | 49.8522 | [5 empty] | 100.0002
26 | 95.0503 | 2.6379 | 0.7718 | 0.1132 | 0.1278 | 0.0015 | 0.0273 | 0.0209 | 0.008 | 0.0076 | 1.0607 | 0.1728 | 0.7057 | 34.356 | 8206 | 38.088 | 9097 | 49.759 | [5 empty] | 99.9998
27 | [23 empty] | 0
28 | 95.3886 | 2.4689 | 0.7572 | 0.1156 | 0.1232 | 0.0014 | 0.0263 | 0.0199 | 0.0073 | 0.0091 | 0.9086 | 0.1741 | 0.7037 | 34.3489 | 8204 | 38.0836 | 9096 | 49.8234 | [5 empty] | 100.0002
29 | 95.075 | 2.6754 | 0.8041 | 0.118 | 0.1331 | 0.0017 | 0.0298 | 0.0228 | 0.0107 | 0.0081 | 0.9226 | 0.1987 | 0.7063 | 34.4358 | 8225 | 38.1762 | 9118 | 49.8529 | [5 empty] | 100 | ОК
0
0
| 2188.9759 | 57.4846 | 17.3538 | 2.5231 | 2.8651 | 0.032 | 0.5988 | 0.4602 | 0.1932 | 0.2022 | 25.3607 | 3.9502 |  | 788.6472 | 188368 | 874.384 | 208844 | 1143.0953 | [5 empty] | 2299.9998
31 | [23 empty] | 0
| Начальник Запорізького ЛВУМГ | [13 empty] | Деркач А.А. | [5 empty] | 2016-02-29
|  | Підрозділу підприємства, якому підпорядкована ВХАЛ | [12 empty] | прізвище |  |  |  | підпис |  |  | дата
| Завідувач лабораторії | [13 empty] | Огородник Ю.В. | [5 empty] | 2016-02-29
|  | ВХАЛ, де здійснювались аналізи газу | [12 empty] | прізвище |  |  |  | підпис |  |  | дата