## Лист1
ПАТ "УКРТРАНСГАЗ"
Філія УМГ"Харківтрансгаз"
Запорізький ПМ Запорізького ЛВУМГ
Вимірювальна хіміко-аналітична лабораторія
Свідоцтво про атестацію № АВ-14-15 дійсне до 10.09.2020 р.
ПАСПОРТ ФІЗИКО-ХІМІЧНИХ ПОКАЗНИКІВ ПРИРОДНОГО ГАЗУ
переданого Запорізьким ЛВУМГ по ГРС-3м.Запоріжжя, ГРС-м.Вільнянськ,ГРС-м.Гуляйполе,ГРС-м.Пологи,ГРС-смт.Якимівка, ГРС-с.Лежине,
ГРС-м.Кам′янка-Дніпровська,ГРС-смт.Михайлівка,ГРС-с.Високе,ГРС-м.Оріхів,ГРС-м.Енергодар,ГРС-с.Димитрове,ГРС-смт.Новомиколаївка р/ц,ГРС-м.Токмак,
ГРС-с.Калініне, ГРС-м.Дніпрорудне, ГРС-м.Василівка, ГРС-с.Новомиколаївка Мелітопольського р-ну, ГРС-смт.Пришиб, ГРС-с.Мирне,ГРС-м.Мелітополь
та прийнятого ПАТ "Запоріжгаз", ПАТ "Мелітопольгаз" по газопроводу ШДКРІ-Запорізька ГРЕС-Мелітополь за період з 01.02.2016 по 29.02.2016
Число місяця | Компонентний склад , % мол. | [11 empty] | Фізико-хімічні показники газу, при 20 ºС, 101,325 кПа | [5 empty] | Температура точки роси вологи (Р = 3.92 МПа) | Температура точки роси вуглеводів, ºС | Маса механічних домішок, г/100м3 | Масова концентрація меркаптанової сірки, г/м3 | Масова концентрація сірководню, г/м3
| метан C₁ | етан C₂ | пропан С₃ | ізо-бутан i-C₄ | н-бутан н C₄ | нео-пентан нео-C₅ | ізо-пентан i-C₅ | н-пентан н-C₅ | гексани та вищі C₆+ | Кисень О₂ | азот N₂ | діоксид вуглецю CO₂ | Густина, кг/м3 | Теплота згоряння нижча, МДж/м3(кВт⋅год/м3) | Теплота зоряння нижча кКал/м³ | Теплота згоряння вища, МДж/м3 (кВт⋅год/м3) | Теплота згоряння вища кКал/м³ | Число Воббе вище, МДж/м3 (кВт⋅год/м3)
1 | 95.243 | 2.329 | 0.6909 | 0.0928 | 0.1149 | 0.0012 | 0.0222 | 0.0171 | 0.0065 | 0.0084 | 1.3244 | 0.1495 | 0.7032 | 34.1146 | 8148 | 37.83 | 9035 | 49.3762 | -21.7 | -16.9 |  |  |  | 99.9999
2 | 95.2036 | 2.3149 | 0.6827 | 0.0974 | 0.1121 | 0.001 | 0.0226 | 0.0175 | 0.0071 | 0.01 | 1.3836 | 0.1475 | 0.7033 | 34.0895 | 8142 | 37.7999 | 9028 | 49.4661 | -21.7 | -16.8 |  |  |  | 100 | ОК
3 | 95.476 | 2.2295 | 0.6827 | 0.1 | 0.1127 | 0.0011 | 0.0229 | 0.0178 | 0.0072 | 0.0104 | 1.1878 | 0.1519 | 0.702 | 34.1344 | 8153 | 37.8505 | 9040 | 49.5798 | -20 | -14.2 |  | 0.001 | 0 | 100 | ОК
4 | 95.5048 | 2.2361 | 0.6655 | 0.0964 | 0.1058 | 0.0009 | 0.0222 | 0.0171 | 0.006 | 0.0096 | 1.1921 | 0.1435 | 0.7015 | 34.1176 | 8148 | 37.8326 | 9036 | 49.574 | -21 | -15.5 |  |  |  | 100 | ОК
5 | 95.051 | 2.3941 | 0.6974 | 0.0967 | 0.1136 | 0.0012 | 0.0217 | 0.0166 | 0.0077 | 0.0113 | 1.4443 | 0.1444 | 0.7042 | 34.0981 | 8144 | 37.8083 | 9030 | 49.4452 | -21.5 | -15.7 |  |  |  | 100 | ОК
6 | [23 empty] | 0
7 | [23 empty] | 0
8 | 94.984 | 2.6094 | 0.8029 | 0.1151 | 0.1363 | 0.0014 | 0.03 | 0.0234 | 0.0118 | 0.0082 | 1.0793 | 0.1982 | 0.7067 | 34.3676 | 8209 | 38.1012 | 9100 | 49.7401 | -21.6 | -16.2 |  |  |  | 100 | ОК
9 | 94.925 | 2.6445 | 0.7935 | 0.1116 | 0.1322 | 0.0013 | 0.0301 | 0.024 | 0.0136 | 0.0087 | 1.1155 | 0.1999 | 0.707 | 34.356 | 8206 | 38.088 | 9097 | 49.715 | -21.4 | -16.1 | відсутні |  |  | 99.9999
10 | 94.9175 | 2.6537 | 0.7906 | 0.1098 | 0.1294 | 0.0015 | 0.0287 | 0.0226 | 0.0111 | 0.0083 | 1.1209 | 0.2059 | 0.7069 | 34.34 | 8203 | 38.075 | 9094 | 49.7013 | -21 | -16.4 |  |  |  | 100 | ОК
11 | 95.0482 | 2.559 | 0.7681 | 0.1066 | 0.1244 | 0.0009 | 0.0272 | 0.0212 | 0.0102 | 0.0069 | 1.1288 | 0.1986 | 0.7057 | 34.296 | 8192 | 38.024 | 9082 | 49.674 | -21.2 | -16.4 |  |  |  | 100.0001
12 | 94.9668 | 2.6133 | 0.79 | 0.1108 | 0.1289 | 0.0011 | 0.0277 | 0.0216 | 0.0103 | 0.0079 | 1.1259 | 0.1955 | 0.7064 | 34.3319 | 8200 | 38.0623 | 9091 | 49.699 | -21.2 | -16.4 |  |  |  | 99.9998
13 | [23 empty] | 0
14 | [23 empty] | 0
15 | 94.7801 | 2.7316 | 0.8124 | 0.1122 | 0.1324 | 0.0012 | 0.0286 | 0.0222 | 0.0102 | 0.0094 | 1.1683 | 0.1914 | 0.7077 | 34.37 | 8208 | 38.098 | 9100 | 49.703 | -20.2 | -15.3 |  |  |  | 100 | ОК
16 | 94.976 | 2.6624 | 0.8095 | 0.1162 | 0.1333 | 0.0017 | 0.029 | 0.0224 | 0.0097 | 0.0077 | 1.0417 | 0.1902 | 0.7067 | 34.3945 | 8215 | 38.1306 | 9107 | 49.779 | -20.9 | -16.2 |  |  |  | 99.9998
17 | 95.4066 | 2.4355 | 0.7503 | 0.1137 | 0.122 | 0.0013 | 0.0257 | 0.0194 | 0.0076 | 0.0085 | 0.9457 | 0.1637 | 0.7034 | 34.3246 | 8198 | 38.057 | 9090 | 49.799 | -20.8 | -16.2 |  |  |  | 100 | ОК
18 | 95.2591 | 2.5158 | 0.7733 | 0.1167 | 0.1273 | 0.0016 | 0.0266 | 0.0203 | 0.0089 | 0.0076 | 0.9701 | 0.1727 | 0.7046 | 34.357 | 8206 | 38.0917 | 9098 | 49.802 | -20.5 | -15.2 |  | 0.0008 | 0 | 100 | ОК
19 | 95.3957 | 2.4581 | 0.7525 | 0.1137 | 0.1254 | 0.0015 | 0.0274 | 0.0209 | 0.0098 | 0.0087 | 0.913 | 0.1733 | 0.7037 | 34.35 | 8204 | 38.08 | 9096 | 49.82 | -20.5 | -16.3 |  |  |  | 100 | ОК
20 | [23 empty] | 0
21 | [23 empty] | 0
22 | 94.5608 | 2.8793 | 0.8592 | 0.1177 | 0.1442 | 0.0014 | 0.0314 | 0.0247 | 0.0143 | 0.0086 | 1.1411 | 0.2173 | 0.7098 | 34.455 | 8229 | 38.19 | 9122 | 49.75 | -21.4 | -16.9 |  |  |  | 100 | ОК
23 | 93.9864 | 3.0882 | 0.8946 | 0.1156 | 0.1492 | 0.0014 | 0.0312 | 0.0248 | 0.0119 | 0.0073 | 1.4654 | 0.224 | 0.7131 | 34.416 | 8220 | 38.148 | 9111 | 49.577 | -21.2 | -16.6 |  |  |  | 100 | ОК
24 | 94.1568 | 3.0316 | 0.8865 | 0.1162 | 0.1483 | 0.0011 | 0.0303 | 0.0239 | 0.0124 | 0.0083 | 1.364 | 0.2206 | 0.7121 | 34.43 | 8223 | 38.164 | 9115 | 49.633 | -20.4 | -15.1 |  |  |  | 100 | ОК
25 | 95.125 | 2.5883 | 0.8014 | 0.119 | 0.1399 | 0.0016 | 0.0309 | 0.0244 | 0.01 | 0.0085 | 0.9653 | 0.1857 | 0.706 | 34.41 | 8219 | 38.15 | 9111 | 49.83 | -20.8 | -16.2 | відсутні |  |  | 100 | ОК
26 | 95.573 | 2.394 | 0.7286 | 0.113 | 0.1203 | 0.0013 | 0.0266 | 0.0199 | 0.008 | 0.0091 | 0.8421 | 0.1642 | 0.7024 | 34.34 | 8201 | 38.07 | 9093 | 49.85 | -20.5 | -16.4 |  |  |  | 100.0001
27 | [23 empty] | 0
28 | [23 empty] | 0
29 | 94.721 | 2.851 | 0.8537 | 0.1209 | 0.1448 | 0.0013 | 0.0326 | 0.0251 | 0.0119 | 0.0077 | 1.0131 | 0.2169 | 0.709 | 34.4891 | 8238 | 38.232 | 9132 | 49.8313 | -21.7 | -17.2 |  |  |  | 100 | ОК
0
0
| 1995.2604 | 54.2193 | 16.2863 | 2.3121 | 2.6974 | 0.027 | 0.5756 | 0.4469 | 0.2062 | 0.1811 | 23.9324 | 3.8549 |  | 720.5819 | 172106 | 798.8831 | 190808 | 1043.345 | [5 empty] | 2099.9996
31 | [23 empty] | 0
| Начальник Запорізького ЛВУМГ | [12 empty] | Деркач А.А. | [6 empty] | 2016-02-29
|  | Підрозділу підприємства, якому підпорядкована ВХАЛ | [11 empty] | прізвище |  |  |  |  | підпис |  |  | дата
| Завідувач лабораторії | [12 empty] | Огородник Ю.В. | [6 empty] | 2016-02-29
|  | ВХАЛ, де здійснювались аналізи газу | [11 empty] | прізвище |  |  |  |  | підпис |  |  | дата