## Лист1
ПАТ "УКРТРАНСГАЗ"
Філія "УМГ"ПРИКАРПАТТРАНСГАЗ"
Богородчанське ЛВУМГ
Вимірювальна хіміко-аналітична лабораторія
Свідоцтво про атестацію № ІФ 760 дійсне до 12 червня 2019 р.
ПАСПОРТ ФІЗИКО-ХІМІЧНИХ ПОКАЗНИКІВ ПРИРОДНОГО ГАЗУ
переданого Богородчанським ЛВУМГ та прийнятого ПАТ "Івано - Франківськгаз"
на ГСР Гаврилівку, ГРС Коломию, ГРС Підгайчики, ГРС Добровідку, ГРС Раківчик, ГРС Торговицю - 1, ГРС Гвіздець, ГРС Сопів, ГРС Микитинці, ГРС Снятин-1, ГРС Снятин-2, ГРС Джурів, ГРС Тулову, ГРС Завалля, ГРС Княже, ГРС Заболотів, ГРС Косів, ГРС Кути, ГРС Рожнів, ГРС Яблунів, ГРС Тлумач, ГРС Городенку, ГРС Торговицю- 2, ГРС Сідлище
з газопроводу "АЧБ" за період з 1.02.2016 р. по 09.03.2016 р.
Число місяця | Компонентний склад, % мол. | [11 empty] | при 20°С; 101,325 кПа |  |  |  | Температура точки роси вологи (Р=3.92 Мпа), ºС | Маса механічних домішок, мг/м³ | Масова концентрація меркаптанової сірки, мг/м³ | Масова концентрація сірководню, мг/м³
| метан C1 | етан C2 | пропан C3 | ізо-бутан i-C4 | н-бутан н-C4 | нео-пентан нео-C5 | ізо-пентан i-C5 | н-пентан н-C5 | гексани та вищі C6+ | Кисень О2 | азот N2 | діоксид вуглецю CO2 | густина кг/м³ | теплота зоряння нижча МДж/м³ | теплота зоряння нижча кКал/м³ | число Воббе вище МДж/м³
1 | 96.0115 | 2.197 | 0.6986 | 0.1115 | 0.11 | 0.0009 | 0.0208 | 0.0147 | 0.0083 | 0.0033 | 0.6585 | 0.1649 | 0.6995 | 34.3124 | 8195.3759 | 49.9263 | -18.8 | не виявлено |  |  | 100 | ОК
8 | 95.1785 | 2.7312 | 0.9017 | 0.1462 | 0.1456 | 0.0015 | 0.0285 | 0.0201 | 0.0134 | 0.0034 | 0.6402 | 0.1897 | 0.7069 | 34.6309 | 8271.4484 | 50.1086 | -19.2 |  | 0.0001 | 3.6e-05 | 100 | ОК
15 | 95.1784 | 2.7326 | 0.9008 | 0.146 | 0.1457 | 0.0014 | 0.0285 | 0.0204 | 0.0108 | 0.0031 | 0.6435 | 0.1888 | 0.7069 | 34.627 | 8270.5169 | 50.1056 | -15.5 |  |  |  | 100 | ОК
22 | 95.5154 | 2.5227 | 0.8143 | 0.1304 | 0.1291 | 0.0056 | 0.0241 | 0.017 | 0.0101 | 0.0033 | 0.641 | 0.187 | 0.7039 | 34.4987 | 8239.8729 | 50.0308 | -17.7 | не виявлено |  |  | 100 | ОК
29 | 95.6423 | 2.4464 | 0.7805 | 0.1244 | 0.1234 | 0.0019 | 0.0224 | 0.0161 | 0.0096 | 0.0035 | 0.651 | 0.1785 | 0.7027 | 34.4445 | 8226.9275 | 49.9995 | -12.5 |  | 0.000135 | 8.7e-05 | 100 | ОК
0
| Головний інженер Богородчанського ЛВУМГ | [9 empty] | В. Опацький |  |  |  |  | 04.03.2016 р.
| Хімік ВХАЛ Богородчанського ЛВУМГ | [9 empty] | Н.Сапіжак |  |  |  |  | 04.03.2016 р.

## Отчет о совместимости
Отчет о совместимости для Пролетарка червень закачка 2012.xls
Дата отчета: 13.06.2012 15:12
Некоторые свойства данной книги не поддерживаются более ранними версиями Excel. Открытие книги в более ранней версии Excel или ее сохранение в формате более ранней версии приведет к потере или ограничению функциональности этих свойств.
Несущественная потеря точности | Число экземпляров | Версия
Некоторые ячейки или стили в этой книге содержат форматирование, не поддерживаемое выбранным форматом файла. Эти форматы будут преобразованы в наиболее близкий из имеющихся форматов. | 14 | Excel 97-2003