## Лист1
ПАТ "УКРТРАНСГАЗ"
Філія "УМГ"Прикарпаттрансгаз"
Долинське ЛВУМГ
Вимірювальна хіміко-аналітична лабораторія
Свідоцтво про атестацію № ІФ 757 дійсне до 28.05.2019 р.
ПАСПОРТ ФІЗИКО-ХІМІЧНИХ ПОКАЗНИКІВ ПРИРОДНОГО ГАЗУ
переданого Долинським ЛВУМГ та прийнятого ПАТ "Івано-Франківськгаз" на ГРС Витвиця
з газопроводу "Івацевичі - Долина III" за період з 01.02.2016 року. по 29.02.2016 року
Число місяця | Компонентний склад, % мол. | [11 empty] | при 20°С; 101,325 кПа |  |  |  |  | Температура точки роси вологи (Р=3.92 Мпа), ºС | Маса механічних домішок, мг/м³ | Масова концентрація меркаптанової сірки, мг/м³ | Масова концентрація сірководню, мг/м³
| метан C1 | етан C2 | пропан C3 | ізо-бутан i-C4 | н-бутан н C4 | нео-пентан нео-C5 | ізо-пентан i-C5 | н-пентан н-C5 | гексани та вищі C6+ | Кисень О2 | азот N2 | діоксид вуглецю CO2 | густина кг/м³ | теплота зоряння нижча МДж/м³ | теплота зоряння нижча кКал/м³ | число Воббе вище МДж/м³ | число Воббе вище кКал/м³
2 | 93.546 | 3.2584 | 0.8456 | 0.1097 | 0.1421 | 0 | 0.0389 | 0.0288 | 0.0388 | 0.0067 | 1.1108 | 0.8742 | 0.7202 | 34.3732 | 8210 | 49.2691 | 11768 | -7 | 0 | 0.0003 | 0.0002 | 100 | ОК
9 | 94.6379 | 2.8275 | 0.8074 | 0.1183 | 0.1353 | 0.0025 | 0.0629 | 0.032 | 0.0074 | 0.0016 | 0.8253 | 0.5419 | 0.7117 | 34.44 | 8226 | 49.6662 | 11863 | -7.3 |  |  |  | 100 | ОК
16 | 94.7726 | 2.7143 | 0.7749 | 0.1131 | 0.1301 | 0.0029 | 0.0282 | 0.0216 | 0.0048 | 0.0073 | 0.9117 | 0.5185 | 0.7095 | 34.3126 | 8195 | 49.5629 | 11837 | -7.6 |  |  |  | 100 | ОК
23 | 94.8106 | 2.719 | 0.7746 | 0.1136 | 0.1301 | 0.0023 | 0.0302 | 0.0202 | 0.0081 | 0.0033 | 0.8687 | 0.5193 | 0.7094 | 34.334 | 8201 | 49.597 | 11848 | -7.9 |  |  |  | 100 | ОК
| Начальник Долинського ЛВУМГ .2016р | [8 empty] | Бойко В. Т. | [6 empty] | 29.02.2016р.
| Підрозділу підприємства, якому підпорядкована ХАЛ | [8 empty] | прізвище |  | підпис |  |  |  |  | дата
| В. о. інженера - лаборанта 2 к. .2016р | [8 empty] | Тишківський М. Й. | [6 empty] | 29.02.2016р.
| ХАЛ, де здійснювались аналізи газу | [8 empty] | прізвище |  | підпис |  |  |  |  | дата

## Отчет о совместимости
Отчет о совместимости для Пролетарка червень закачка 2012.xls
Дата отчета: 13.06.2012 15:12
Некоторые свойства данной книги не поддерживаются более ранними версиями Excel. Открытие книги в более ранней версии Excel или ее сохранение в формате более ранней версии приведет к потере или ограничению функциональности этих свойств.
Несущественная потеря точности | Число экземпляров | Версия
Некоторые ячейки или стили в этой книге содержат форматирование, не поддерживаемое выбранным форматом файла. Эти форматы будут преобразованы в наиболее близкий из имеющихся форматов. | 14 | Excel 97-2003