## Лист1
ПАТ "УКРТРАНСГАЗ"
Філія "УМГ"Прикарпаттрансгаз"
Долинське ЛВУМГ
Вимірювальна хіміко-аналітична лабораторія
Свідоцтво про атестацію № ІФ 757 дійсне до 28.05.2019 р.
ПАСПОРТ ФІЗИКО-ХІМІЧНИХ ПОКАЗНИКІВ ПРИРОДНОГО ГАЗУ
переданого Долинським ЛВУМГ та прийнятого ПАТ "Івано-Франківськгаз" на ПЗГ ТОК
з КС Долина за період з 01.02.2016 року. по 29.02.2016 року
Число місяця | Компонентний склад, % мол. | [11 empty] | при 20°С; 101,325 кПа |  |  |  |  | Температура точки роси вологи (Р=3.92 Мпа), ºС | Маса механічних домішок, мг/м³ | Масова концентрація меркаптанової сірки, мг/м³ | Масова концентрація сірководню, мг/м³
| метан C1 | етан C2 | пропан C3 | ізо-бутан i-C4 | н-бутан н C4 | нео-пентан нео-C5 | ізо-пентан i-C5 | н-пентан н-C5 | гексани та вищі C6+ | Кисень О2 | азот N2 | діоксид вуглецю CO2 | густина кг/м³ | теплота зоряння нижча МДж/м³ | теплота зоряння нижча кКал/м³ | число Воббе вище МДж/м³ | число Воббе вище кКал/м³
2 | 94.4767 | 3.0113 | 0.9033 | 0.1376 | 0.1474 | 0.0031 | 0.042 | 0.0401 | 0.0079 | 0.0026 | 0.7904 | 0.4376 | 0.7128 | 34.5966 | 8263 | 49.8482 | 11906 | -8.4 | 0 | 0.0002 | 0.0003 | 100 | ОК
9 | 95.9757 | 2.2637 | 0.7125 | 0.1164 | 0.1113 | 0.0018 | 0.0435 | 0.0207 | 0.0083 | 0.0015 | 0.593 | 0.1516 | 0.7004 | 34.3993 | 8216 | 50.019 | 11947 | -8.7 |  |  |  | 100 | ОК
16 | 95.21 | 2.726 | 0.8909 | 0.148 | 0.1438 | 0.0014 | 0.0259 | 0.0182 | 0.0089 | 0.0049 | 0.6456 | 0.1764 | 0.7064 | 34.6156 | 8267 | 50.1055 | 11967 | -9.3 |  |  |  | 100 | ОК
23 | 95.5073 | 2.5329 | 0.8067 | 0.1303 | 0.1257 | 0.0027 | 0.0233 | 0.0165 | 0.0078 | 0.005 | 0.6591 | 0.1827 | 0.7037 | 34.4822 | 8237 | 50.0148 | 11946 | -9.6 |  |  |  | 100 | ОК
| Начальник Долинського ЛВУМГ .2016р | [8 empty] | Бойко В. Т. | [6 empty] | 29.02.2016р.
| Підрозділу підприємства, якому підпорядкована ХАЛ | [8 empty] | прізвище |  | підпис |  |  |  |  | дата
| В. о. інженера - лаборанта 2 к. .2016р | [8 empty] | Тишківський М. Й. | [6 empty] | 29.02.2016р.
| ХАЛ, де здійснювались аналізи газу | [8 empty] | прізвище |  | підпис |  |  |  |  | дата

## Отчет о совместимости
Отчет о совместимости для Пролетарка червень закачка 2012.xls
Дата отчета: 13.06.2012 15:12
Некоторые свойства данной книги не поддерживаются более ранними версиями Excel. Открытие книги в более ранней версии Excel или ее сохранение в формате более ранней версии приведет к потере или ограничению функциональности этих свойств.
Несущественная потеря точности | Число экземпляров | Версия
Некоторые ячейки или стили в этой книге содержат форматирование, не поддерживаемое выбранным форматом файла. Эти форматы будут преобразованы в наиболее близкий из имеющихся форматов. | 14 | Excel 97-2003