## Лист1
ПАТ "УКРТРАНСГАЗ"
Філія "УМГ"Прикарпаттрансгаз"
Долинське ЛВУМГ
Вимірювальна хіміко-аналітична лабораторія
Свідоцтво про атестацію № ІФ 757 дійсне до 28.05.2019 р.
ПАСПОРТ ФІЗИКО-ХІМІЧНИХ ПОКАЗНИКІВ ПРИРОДНОГО ГАЗУ
переданого Долинським ЛВУМГ та прийнятого ПАТ "Івано-Франківськгаз" на ГРС Цвітова
з газопроводу "Торжок - Долина" за період з 01.02.2016 року. по 29.02.2016 року
Число місяця | Компонентний склад, % мол. | [11 empty] | при 20°С; 101,325 кПа |  |  |  |  | Температура точки роси вологи (Р=3.92 Мпа), ºС | Маса механічних домішок, мг/м³ | Масова концентрація меркаптанової сірки, мг/м³ | Масова концентрація сірководню, мг/м³
| метан C1 | етан C2 | пропан C3 | ізо-бутан i-C4 | н-бутан н C4 | нео-пентан нео-C5 | ізо-пентан i-C5 | н-пентан н-C5 | гексани та вищі C6+ | Кисень О2 | азот N2 | діоксид вуглецю CO2 | густина кг/м³ | теплота зоряння нижча МДж/м³ | теплота зоряння нижча кКал/м³ | число Воббе вище МДж/м³ | число Воббе вище кКал/м³
2 | 93.4877 | 3.3429 | 0.8818 | 0.1175 | 0.1443 | 0.0009 | 0.037 | 0.0275 | 0.0299 | 0.0058 | 1.0692 | 0.8555 | 0.7205 | 34.4284 | 8223 | 49.3346 | 11783 | -5.7 | 0 | 0.0002 | 0.0003 | 100 | ОК
9 | 93.4937 | 3.337 | 0.8788 | 0.1172 | 0.1445 | 0.0017 | 0.0332 | 0.0232 | 0.0294 | 0.0081 | 1.0792 | 0.854 | 0.7203 | 34.4134 | 8219 | 49.3209 | 11780 | -5.3 |  |  |  | 100 | ОК
16 | 93.5726 | 3.3277 | 0.8775 | 0.1169 | 0.144 | 0.0017 | 0.037 | 0.0266 | 0.0106 | 0.0025 | 1.029 | 0.8539 | 0.7196 | 34.4115 | 8219 | 49.345 | 11785 | -5.5 |  |  |  | 100 | ОК
23 | 93.4979 | 3.3795 | 0.8927 | 0.1192 | 0.1471 | 0.0017 | 0.0331 | 0.0278 | 0.0082 | 0.0027 | 1.0192 | 0.8709 | 0.7202 | 34.4289 | 8223 | 49.3486 | 11789 | -5.7 |  |  |  | 100 | ОК
| Начальник Долинського ЛВУМГ .2016р | [8 empty] | Бойко В. Т. | [6 empty] | 29.02.2016р.
| Підрозділу підприємства, якому підпорядкована ХАЛ | [8 empty] | прізвище |  | підпис |  |  |  |  | дата
| В. о. інженера - лаборанта 2 к. .2016р | [8 empty] | Тишківський М. Й. | [6 empty] | 29.02.2016р.
| ХАЛ, де здійснювались аналізи газу | [8 empty] | прізвище |  | підпис |  |  |  |  | дата

## Отчет о совместимости
Отчет о совместимости для Пролетарка червень закачка 2012.xls
Дата отчета: 13.06.2012 15:12
Некоторые свойства данной книги не поддерживаются более ранними версиями Excel. Открытие книги в более ранней версии Excel или ее сохранение в формате более ранней версии приведет к потере или ограничению функциональности этих свойств.
Несущественная потеря точности | Число экземпляров | Версия
Некоторые ячейки или стили в этой книге содержат форматирование, не поддерживаемое выбранным форматом файла. Эти форматы будут преобразованы в наиболее близкий из имеющихся форматов. | 14 | Excel 97-2003