## Лист1
ПАСПОРТ ФІЗИКО-ХІМІЧНИХ ПОКАЗНИКІВ ПРИРОДНОГО ГАЗУ
переданого Богородчанським ВУПЗГ та прийнятого Богородчанським УЕГГ на ГРС-Саджава (Ів-Франківська обл) по ПВВГ "Богородчани ПСГ" (3-а лінія)
за період з 01.02.2016 по 29.02.2016 р.
Число місяця | Компонентний склад, об’ємна частка % (%мол.) | [9 empty] | Густина, кг/м3 | Теплота згорання нижча. кал/м3 МДж/м3 | Число Воббе вище. ккал/м3 МДж/м3 | Температура точки роси при Р=3,92Мпа. °С | Маса механічних домішок. г/м3 | Масова концентрація меркаптанової сірки. г/м3 | Масова концентрація сірководню. г/м3
| Метан | Етан | Пропан | Ізо-бутан | Н-бутан | Пентани | Гексани та вищі | Азот | Діоксид вуглецю | Кисень
1 | 95.2692 | 2.6807 | 0.8758 | 0.1476 | 0.1436 | 0.05 | 0.0223 | 0.6321 | 0.1743 | 0.0044 | 0.7064 | 34.6229 | 50.1177 | -14.9
2 | 95.4849 | 2.5344 | 0.8417 | 0.1456 | 0.1439 | 0.0513 | 0.0192 | 0.6117 | 0.1625 | 0.0048 | 0.7048 | 34.5733 | 50.1053 | -12.8
3 | 95.416 | 2.5711 | 0.8504 | 0.1466 | 0.1448 | 0.0518 | 0.0247 | 0.6247 | 0.1656 | 0.0044 | 0.7054 | 34.5912 | 50.108 | -16.4
8 | 95.2994 | 2.672 | 0.8749 | 0.1454 | 0.1422 | 0.05 | 0.0159 | 0.6224 | 0.1731 | 0.0048 | 0.706 | 34.6125 | 50.1167 | -15.7
9 | 95.4513 | 2.5734 | 0.8423 | 0.1413 | 0.1378 | 0.0471 | 0.0173 | 0.6184 | 0.1661 | 0.0049 | 0.7048 | 34.5655 | 50.0951 | -16.6
10 | 95.226 | 2.7226 | 0.8935 | 0.1498 | 0.1463 | 0.0508 | 0.0176 | 0.6119 | 0.1764 | 0.0052 | 0.7067 | 34.6472 | 50.1397 | -13.8
11 | 95.3971 | 2.6132 | 0.8578 | 0.1431 | 0.1405 | 0.0495 | 0.0204 | 0.604 | 0.1694 | 0.005 | 0.7054 | 34.5978 | 50.1187 | -14.6
12 | 95.1763 | 2.7535 | 0.902 | 0.1515 | 0.1468 | 0.0516 | 0.0183 | 0.617 | 0.1777 | 0.0052 | 0.7071 | 34.6611 | 50.1448 | -19.3
15 | 95.416 | 2.5954 | 0.8491 | 0.1427 | 0.1399 | 0.0485 | 0.0192 | 0.6146 | 0.1699 | 0.0047 | 0.7051 | 34.5814 | 50.1038 | -17
22 | 95.5283 | 2.5209 | 0.8254 | 0.1385 | 0.1348 | 0.0465 | 0.0185 | 0.6202 | 0.162 | 0.0049 | 0.7041 | 34.5402 | 50.0819
24 | 95.3288 | 2.658 | 0.8671 | 0.146 | 0.1439 | 0.0489 | 0.0132 | 0.6196 | 0.1702 | 0.0044 | 0.7057 | 34.6039 | 50.115 | -15.6 | Відс. | 0.00014 | 5.1e-06
25 | 95.5143 | 2.5346 | 0.8281 | 0.1382 | 0.1375 | 0.0462 | 0.0152 | 0.6182 | 0.163 | 0.0048 | 0.7042 | 34.5428 | 50.0839 | -16.7
29 | 95.5338 | 2.5215 | 0.8234 | 0.1385 | 0.1348 | 0.0465 | 0.0174 | 0.6175 | 0.1619 | 0.0047 | 0.7041 | 34.5389 | 50.0826
Керівник_________________________________________________________________ | [9 empty] | _______ |  |  | _________
[10 empty] | підпис |  |  | дата
Керівник лабораторії______________________________________________________ | [9 empty] | _______ |  |  | _________
[10 empty] | підпис |  |  | дата