## Лист1
ПАТ "УКРТРАНСГАЗ"
Філія "УМГ"ЛЬВІВТРАНСГАЗ"
Рогатинського ПМ Тернопільського ЛВУМГ
Вимірювальна хіміко-аналітична лабораторія
Свідоцтво про атестацію № __РЛ 156/15__дійсне до ___14.12.2020__р.
ПАСПОРТ ФІЗИКО-ХІМІЧНИХ ПОКАЗНИКІВ ПРИРОДНОГО ГАЗУ
переданого__Тернопільським ЛВУМГ ГКС Рогатин та прийнятого __ПАТ " Івано-Франківськгаз"___ перелік ГРС, на які поширюються результати контролю на ГРС Чаргів, ГРС Озеряни, ГВС Чагрів .
з газопроводу _____Торжок-Долина ______________________за період з 1.02.2016р. по 29.02.2016р.
Число місяця | Компонентний склад, % мол. | [11 empty] | при 20°С; 101,325 кПа | [5 empty] | Температура точки роси вологи (Р=3.92 Мпа), ºС | Температура точки роси вуглеводнів, ºС | Маса механічних домішок, г/м³ | Масова концентрація меркаптанової сірки, г/м³ | Масова концентрація сірководню,г/м³
| метан C1 | етан C2 | пропан C3 | ізо-бутан i-C4 | н-бутан н C4 | нео-пентан нео-C5 | ізо-пентан i-C5 | н-пентан н-C5 | гексани та вищі C6+ | Кисень О2 | азот N2 | діоксид вуглецю CO2 | густина кг/м³ | теплота зоряння нижча МДж/м³ | теплота зоряння нижча кКал/м³ | Теплота згоряння вища МДж/м³ | Теплота згоряння вища кКал/м³ | число Воббе вище МДж/м³
02.02. | 95.3086 | 2.6592 | 0.5461 | 0.083 | 0.0843 | 0.001 | 0.0172 | 0.0129 | 0.0132 | 0.0129 | 0.8522 | 0.4097 | 0.7034 | 34.1632 | 8161.5885 | 37.863 | 9043.41 | 49.5721 | [5 empty] | 100.0003
09.02. | 95.2931 | 2.6921 | 0.5571 | 0.0838 | 0.0862 | 0 | 0.0175 | 0.0132 | 0.0063 | 0.008 | 0.8017 | 0.4408 | 0.7036 | 34.1791 | 8165.387 | 37.8804 | 9047.57 | 49.5859 |  |  | не вияв. | не вияв. | не вияв. | 99.9998
16.02. | 95.1113 | 2.756 | 0.5747 | 0.0853 | 0.0886 | 0.001 | 0.0188 | 0.0139 | 0.0106 | 0.0098 | 0.844 | 0.4865 | 0.7052 | 34.1859 | 8167.0115 | 37.8862 | 9048.97 | 49.5382 | [5 empty] | 100.0005
23.02. | 94.8284 | 2.8145 | 0.6125 | 0.0858 | 0.0971 | 0.001 | 0.0216 | 0.0165 | 0.0063 | 0.0086 | 0.926 | 0.5821 | 0.7077 | 34.169 | 8162.9741 | 37.8659 | 9044.11 | 49.4253 | [5 empty] | 100.0004
| Головний інженер | [7 empty] | Таратапа Я.І.
| Підрозділу підприємства, якому підпорядкована ХАЛ | [8 empty] | прізвище |  | підпис | [5 empty] | дата
| Хімік II кат. | [7 empty] | Снігур О.Б.
| ХАЛ, де здійснювались аналізи газу | [8 empty] | прізвище |  | підпис | [5 empty] | дата

## Отчет о совместимости
Отчет о совместимости для Пролетарка червень закачка 2012.xls
Дата отчета: 13.06.2012 15:12
Некоторые свойства данной книги не поддерживаются более ранними версиями Excel. Открытие книги в более ранней версии Excel или ее сохранение в формате более ранней версии приведет к потере или ограничению функциональности этих свойств.
Несущественная потеря точности | Число экземпляров | Версия
Некоторые ячейки или стили в этой книге содержат форматирование, не поддерживаемое выбранным форматом файла. Эти форматы будут преобразованы в наиболее близкий из имеющихся форматов. | 14 | Excel 97-2003