## Лист1
ПАТ "УКРТРАНСГАЗ"
Філія УМГ "КИЇВТРАНСГАЗ"
Чернігівське ЛВУМГ
Вимірювальна хіміко-аналітична лабораторія
Свідоцтво про атестацію № 74/2014, дійсне до 01 липня 2019 р.
ПАСПОРТ ФІЗИКО-ХІМІЧНИХ ПОКАЗНИКІВ ПРИРОДНОГО ГАЗУ
переданого Чернігівським ЛВУМГ філії УМГ "КИЇВТРАНСГАЗ" та прийнятого
ТОВ "Контур Глобал Солушинс Україна"
по газопроводу ДКБМ
за період з 01.02.2016 р. по 29.02.2016 р.
Число місяця | Місце відбору проби (ГРС) | Компонентний склад, % мол. | [11 empty] | при 20°С; 101,325 кПа | [5 empty] | Точка роси вологи (Р= 3,92 МПа), °С | Точка роси вуглеводнів при робочому тиску, °С | Маса механічних домішок, г/м³ | Масова концентрація меркаптанової сірки, г/м³ | Масова концентрація сірководню, г/м³
|  | метан (С1) | етан (С2) | пропан (С3) | ізо-бутан (і-С4) | н-бутан (н-С4) | нео-пентан (нео-С5) | ізо-пентан (і-С5) | н-пентан (н-С5) | гексани і вищі (С6+) | кисень (О2) | азот (N2) | діоксид вуглецю (СО2) | Густина, кг/м³ | Теплота згоряння нижча, МДж/м³ | Теплота згоряння нижча, ккал/м³ | Теплота згоряння вища, МДж/м³ | Теплота згоряння вища, ккал/м³ | Число Воббе вище, МДж/м³
1 | 2 | 3 | 4 | 5 | 6 | 7 | 8 | 9 | 10 | 11 | 12 | 13 | 14 | 15 | 16 | 17 | 18 | 19 | 20 | 21 | 22 | 23 | 24 | 25
02 | ГРС В. Димерка | 90.1441 | 4.8661 | 1.0947 | 0.1158 | 0.1997 | 0.0032 | 0.0475 | 0.0387 | 0.0421 | 0.0046 | 1.5829 | 1.8606 | 0.7481 | 34.51 | 8243 | 38.21 | 9126 | 48.48 | -9.6 | -10.1 | відс. | <0,01 | <0,01
08 |  | 89.9318 | 4.9544 | 1.0761 | 0.1137 | 0.2153 | 0.0028 | 0.0448 | 0.0357 | 0.0526 | 0.0044 | 1.6249 | 1.9435 | 0.75 | 34.5 | 8240 | 38.2 | 9124 | 48.41 | -10.2 | -10.8 | відс. | <0,01 | <0,01
17 |  | 90.5365 | 4.615 | 0.9164 | 0.1069 | 0.1952 | 0.0032 | 0.043 | 0.034 | 0.0252 | 0.0048 | 1.585 | 1.9348 | 0.7445 | 34.29 | 8190 | 37.97 | 9069 | 48.29 | -8.2 | -8.8 | відс. | <0,01 | <0,01
23 |  | 90.3444 | 4.7755 | 1.091 | 0.1121 | 0.1948 | 0.005 | 0.0485 | 0.0404 | 0.0454 | 0.006 | 1.5571 | 1.7797 | 0.7465 | 34.52 | 8245 | 38.22 | 9129 | 48.55 | -8.2 | -8.8 | відс. | <0,01 | <0,01
МП Начальник Чернігівського ЛВУМГ____В.О. Шутішин підпис______________ дата 01.03.2016 р.
Завідувач ВХАЛ __________ І.О. Лапа підпис_______________ дата 01.03.2016 р.