## 09-19
ЗАТВЕРДЖУЮ
Вимірювальна хіміко- аналітична лабораторія | [16 empty] | Начальник Боярського ЛВУМГ
Свідоцтво про атестацію №70А-43-14 | [20 empty] | С.Г. Тюкавкін
дійсне до 23 липня 2019 р. | [17 empty] | 26 лютого 2016 р.
ПАСПОРТ ФІЗИКО-ХІМІЧНИХ ПОКАЗНИКІВ ЯКОСТІ ПРИРОДНОГО ГАЗУ № 3-02
переданого Боярським ЛВУ МГ по ГРС-Обухів та прийнятого ПАТ "Київоблгаз" (Обухів (місто, ТЕЦ), ГРС Бугаївка, ГРС Козин )
по газопроводу Єфремівка-Диканька-Київ (ЄДК)
[7 empty] | ЗА ПЕРІОД з |  | 01 лютого 2016 р. |  |  | по | 29 лютого 2016 р.
Дата | Одиниці виміру | Компонентний склад | [11 empty] | Температура точки роси по волозі при 3.92 МПа,ºС | Температура точки роси по вуглеводням, ºС | Відносна густина | Абсолютна густина, кг/м3 | Теплота згорання Q(нижчя), ккал/м³ (МДж/м³) | Теплота згорання Q(вища), ккал/м³ (МДж/м³) | Число Воббе, вище ккал/м³ (МДж/м³) | Мех. домішки, г/м3 | Меркаптанова сірка, г/м3 | Сірководень, г/м3
|  | Метан | Етан | Пропан | Н-бутан | І-бутан | Н-пентан | І- пентан | Нео-пентан | Гексани +вищі | Азот | Диоксид вуглецю | Кисень
2016-02-01 | мол.% | 90.457 | 4.669 | 0.962 | 0.178 | 0.116 | 0.041 | 0.05 | 0.004 | 0.07 | 1.515 | 1.932 | 0.007 | -13.3 | -12 | 0.62 | 0.7463 | 8217 (34.40) | 9103 (38.12) | 11563 (48.42)
2016-02-08 | мол.% | 90.303 | 4.685 | 0.932 | 0.167 | 0.11 | 0.036 | 0.047 | 0.004 | 0.061 | 1.709 | 1.936 | 0.013 |  |  | 0.62 | 0.7464 | 8190 (34.29) | 9073 (38.00) | 11526 (48.26)
2016-02-15 | мол.% | 90.532 | 4.581 | 0.917 | 0.169 | 0.112 | 0.036 | 0.046 | 0.004 | 0.057 | 1.667 | 1.87 | 0.011 | -13 | -12.1 | 0.618 | 0.7446 | 8190 (34.29) | 9074 (37.99) | 11541 (48.32)
2016-02-22 | мол.% | 90.136 | 4.765 | 0.946 | 0.174 | 0.113 | 0.04 | 0.05 | 0.004 | 0.07 | 1.704 | 1.993 | 0.008 |  |  | 0.621 | 0.7483 | 8200 (34.33) | 9083 (38.04) | 11524 (48.26) | відс | менше 0,036 | менше 0,02
Завідувач ВХАЛ І.А. Клименко