## Лист1
ПАТ "УКРТРАНСГАЗ"
Філія УМГ "КИЇВТРАНСГАЗ"
Чернігівське ЛВУМГ
Вимірювальна хіміко-аналітична лабораторія
Свідоцтво про атестацію № 74/2014, дійсне до 01 липня 2019 р.
ПАСПОРТ ФІЗИКО-ХІМІЧНИХ ПОКАЗНИКІВ ПРИРОДНОГО ГАЗУ
переданого Чернігівським ЛВУМГ філії УМГ "КИЇВТРАНСГАЗ" та прийнятого ПАТ «Київоблгаз»
по газопроводу ДКБМ
за період з 01.02.2016 р. по 29.02.2016 р.
Число місяця | Місце відбору проби (ГРС) | Компонентний склад, % мол. | [11 empty] | при 20°С; 101,325 кПа | [5 empty] | Точка роси вологи (Р= 3,92 МПа), °С | Точка роси вуглеводнів при робочому тиску, °С | Маса механічних домішок, г/м³ | Масова концентрація меркаптанової сірки, г/м³ | Масова концентрація сірководню, г/м³
|  | метан (С1) | етан (С2) | пропан (С3) | ізо-бутан (і-С4) | н-бутан (н-С4) | нео-пентан (нео-С5) | ізо-пентан (і-С5) | н-пентан (н-С5) | гексани і вищі (С6+) | кисень (О2) | азот (N2) | діоксид вуглецю (СО2) | Густина, кг/м³ | Теплота згоряння нижча, МДж/м³ | Теплота згоряння нижча, ккал/м³ | Теплота згоряння вища, МДж/м³ | Теплота згоряння вища, ккал/м³ | Число Воббе вище, МДж/м³
1 | 2 | 3 | 4 | 5 | 6 | 7 | 8 | 9 | 10 | 11 | 12 | 13 | 14 | 15 | 16 | 17 | 18 | 19 | 20 | 21 | 22 | 23 | 24 | 25
01 | ГРС №3 м.Чернігів (розповсюджується на ГРС Славутич) | 90.0844 | 4.8958 | 1.0882 | 0.1158 | 0.2004 | 0.0028 | 0.0463 | 0.0369 | 0.0274 | 0.0058 | 1.604 | 1.8921 | 0.7482 | 34.48 | 8235 | 38.17 | 9117 | 48.43 | -10.2 | -10.8 | відс. | <0,01 | <0,01
08 |  | 89.9831 | 4.9311 | 1.0577 | 0.1148 | 0.1984 | 0.0033 | 0.0474 | 0.0378 | 0.0385 | 0.0052 | 1.6301 | 1.9527 | 0.7492 | 34.46 | 8231 | 38.15 | 9112 | 48.37 | -10.4 | -10.8 | відс. | <0,01 | <0,01
15 |  | 90.3167 | 4.7246 | 0.9431 | 0.1113 | 0.19 | 0.0039 | 0.045 | 0.035 | 0.0385 | 0.0056 | 1.6045 | 1.9817 | 0.7466 | 34.33 | 8200 | 38.01 | 9079 | 48.28 | -8.6 | -8.2 | відс. | <0,01 | <0,01
22 |  | 90.3607 | 4.7773 | 1.087 | 0.1108 | 0.1921 | 0.0038 | 0.0471 | 0.0384 | 0.0369 | 0.0053 | 1.5624 | 1.7781 | 0.7461 | 34.5 | 8240 | 38.2 | 9124 | 48.54 | -9 | -9.6 | відс. | <0,01 | <0,01
02 | ГРС Остер (розповсюджується на ГРС: В.Дубечня, Жукін) | 90.1902 | 4.8618 | 1.0796 | 0.1092 | 0.1929 | 0.0041 | 0.0447 | 0.0359 | 0.0367 | 0.0047 | 1.5989 | 1.8412 | 0.7473 | 34.48 | 8235 | 38.18 | 9119 | 48.47 | -9.4 | -10 | відс. | <0,01 | <0,01
09 |  | 89.9712 | 4.9388 | 1.0873 | 0.1153 | 0.2055 | 0.0041 | 0.0483 | 0.0398 | 0.0517 | 0.0055 | 1.6167 | 1.9157 | 0.7497 | 34.52 | 8245 | 38.21 | 9126 | 48.44 | -11 | -11.4 | відс. | <0,01 | <0,01
15 |  | 90.3182 | 4.724 | 0.9362 | 0.1113 | 0.1923 | 0.0036 | 0.0426 | 0.0328 | 0.0242 | 0.0053 | 1.6242 | 1.9853 | 0.7461 | 34.29 | 8190 | 37.97 | 9069 | 48.25 | -8.8 | -8.2 | відс. | <0,01 | <0,01
22 |  | 90.2225 | 4.8509 | 1.1094 | 0.1145 | 0.1975 | 0.0035 | 0.0497 | 0.0409 | 0.0458 | 0.004 | 1.5589 | 1.8025 | 0.7476 | 34.55 | 8252 | 38.25 | 9136 | 48.55 | -8.8 | -9 | відс. | <0,01 | <0,01
02 | ГРС В. Димерка (розповсюджується на ГРС: В.Димерка, Семиполки, Залісся, Калита) | 90.1441 | 4.8661 | 1.0947 | 0.1158 | 0.1997 | 0.0032 | 0.0475 | 0.0387 | 0.0421 | 0.0046 | 1.5829 | 1.8606 | 0.7481 | 34.51 | 8243 | 38.21 | 9126 | 48.48 | -9.6 | -10.1 | відс. | <0,01 | <0,01
08 |  | 89.9318 | 4.9544 | 1.0761 | 0.1137 | 0.2153 | 0.0028 | 0.0448 | 0.0357 | 0.0526 | 0.0044 | 1.6249 | 1.9435 | 0.75 | 34.5 | 8240 | 38.2 | 9124 | 48.41 | -10.2 | -10.8 | відс. | <0,01 | <0,01
17 |  | 90.5365 | 4.615 | 0.9164 | 0.1069 | 0.1952 | 0.0032 | 0.043 | 0.034 | 0.0252 | 0.0048 | 1.585 | 1.9348 | 0.7445 | 34.29 | 8190 | 37.97 | 9069 | 48.29 | -8.2 | -8.8 | відс. | <0,01 | <0,01
23 |  | 90.3444 | 4.7755 | 1.091 | 0.1121 | 0.1948 | 0.005 | 0.0485 | 0.0404 | 0.0454 | 0.006 | 1.5571 | 1.7797 | 0.7465 | 34.52 | 8245 | 38.22 | 9129 | 48.55 | -8.2 | -8.8 | відс. | <0,01 | <0,01
01 | ГРС Олишівка | [18 empty] | -9.6 | -10.2
02 | [19 empty] | -10.8 | -12
03 | [19 empty] | -9.1 | -9.7
04 | [19 empty] | -10 | -10.1
05 | [19 empty] | -9.9 | -10.2
08 | [19 empty] | -10.2 | -10.9
09 | [19 empty] | -11.6 | -11.7
10 | [19 empty] | -11.5 | -11.4
11 | [19 empty] | -9.6 | -10
12 | [19 empty] | -9.6 | -9.9
15 | [19 empty] | -9.1 | -8.9
16 | [19 empty] | -8.2 | -8.8
17 | [19 empty] | -8.5 | -9.1 | відс.
18 | [19 empty] | -8.4 | -8.4
19 | [19 empty] | -8.4 | -8.4
22 | [19 empty] | -8.4 | -9.4
23 | [19 empty] | -8 | -9.3
24 | [19 empty] | -8.6 | -9.1
25 | [19 empty] | -9 | -9.1
26 | [19 empty] | -9.2 | -9.2 |  | <0,01 | <0,01
29 | [19 empty] | -9.9 | -9.6
МП Начальник Чернігівського ЛВУМГ____В.О. Шутішин підпис______________ дата 01.03.2016 р.
Завідувач ВХАЛ __________ І.О. Лапа підпис_______________ дата 01.03.2016 р.