## лютий-2016
ПАТ "УКРТРАНСГАЗ"
Філія "УМГ"ХАРКІВТРАНСГАЗ"
п/м КС Борова Первомайське ЛВУМГ
Вимірювальна хіміко-аналітична лабораторія
Свідоцтво про атестацію № 100-037/2013 дійсне до 24.10.2017 р.
ПАСПОРТ ФІЗИКО-ХІМІЧНИХ ПОКАЗНИКІВ ПРИРОДНОГО ГАЗУ № 11-7 лютий
переданого ''УМГ"Харківтрансгаз" проммайданчик КС Борова Первомайського ЛВУМГ та прийнятого ПАТ "Луганськгаз"
ГРС "Попівка", "Коноплянівка", "Сватове", "Коломийчиха" магістрального газопроводу "НОВОПСКОВ-ШЕБЕЛИНКА"
з 01.02.2016 р. по 29.02.2016р.
Число місяця | Компонентний склад, % мол. | [11 empty] | при 20°С; 101,325 кПа | [8 empty] | Температура точки роси вологи (Р=3.92 Мпа), ºС | Температура точки роси вуглеводнів, ºС | Маса механічних домішок, мг/м³ | Масова концентрація меркаптанової сірки, мг/м³ | Масова концентрація сірководню, мг/м³
| метан C1 | етан C2 | пропан C3 | ізо-бутан i-C4 | н-бутан н C4 | нео-пентан нео-C5 | ізо-пентан i-C5 | н-пентан н-C5 | гексани та вищі C6+ | Кисень О2 | азот N2 | діоксид вуглецю CO2 | густина кг/м³ | густина кг/м³ | теплота зоряння нижча МДж/м³ | теплота зоряння нижча кКал/м³ | теплота зоряння нижча Ккал/м³ | Теплота згоряння вища МДж/м³ | Теплота згоряння вища кКал/м³ | число Воббе вище МДж/м³ | число Воббе вище МДж/м³
1 | 89.3638 | 4.6838 | 2.332 | 0.3436 | 0.6237 | 0.0064 | 0.1354 | 0.1258 | 0.1306 | 0.011 | 1.8262 | 0.4179 |  | 0.7643 | 36.3088 |  | 8670.83 | 40.1508 | 9588.011 | 50.4035 | [6 empty] | 100.0002
8 | 87.733 | 3.6495 | 1.8415 | 0.2873 | 0.5139 | 0.0072 | 0.1094 | 0.0989 | 0.1062 | 0.0167 | 4.5419 | 1.0944 |  | 0.769 | 34.4301 |  | 8221.88 | 38.0947 | 9097.0144 | 47.6755 | [6 empty] | 99.9999
15 | 87.609 | 3.4933 | 1.8329 | 0.3164 | 0.5249 | 0.0071 | 0.0943 | 0.0813 | 0.0733 | 0.0147 | 4.8771 | 1.0757 |  | 0.7684 | 34.2338 |  | 8174.12 | 37.8803 | 9045.8156 | 47.4262 |  | -3.7 |  |  |  |  | 100
22 | 88.4111 | 3.498 | 1.709 | 0.2794 | 0.4817 | 0.0073 | 0.0968 | 0.0874 | 0.1057 | 0.0157 | 4.1201 | 1.1878 |  | 0.7643 | 34.3755 |  | 8209.94 | 38.0404 | 9084.0475 | 47.7552 |  | -2.5 |  |  |  |  | 100
29 | 88.1771 | 3.56 | 1.7534 | 0.2869 | 0.4956 | 0.0067 | 0.0986 | 0.09 | 0.116 | 0.0123 | 4.2133 | 1.1902 |  | 0.7664 | 34.4177 |  | 8219.5 | 38.0845 | 9094.5786 | 47.7442 | [6 empty] | 100.0001
0
0
Головний інженер Первомайського ЛВУМГ | [11 empty] | І.В.Журавель | Журавель І.В. | [8 empty] | 29 лютого 2016 р.
Керівник підрозділу, якому підпорядкована лабораторія | [7 empty] | підпис | підпис |  | прізвище | [10 empty] | дата
Начальник ХАЛ ПМ КС Борова Первомайського ЛВУМГ | [11 empty] | В.М.Карапута | Карапута В.М. | [8 empty] | 29 лютого 2016 р.
| Керівник лабораторії, де здійснювався аналіз газу | [7 empty] | підпис |  |  |  | прізвище | [8 empty] | дата