## Лист1
ПАТ "УКРТРАНСГАЗ"
Філія "УМГ"ЛЬВІВТРАНСГАЗ"
Угерське ВВР іСП
Вимірювальна хіміко-аналітична лабораторія
Свідоцтво про атестацію №РЛ 018/13 чинне до 04.02.18 р.
ПАСПОРТ ФІЗИКО-ХІМІЧНИХ ПОКАЗНИКІВ ПРИРОДНОГО ГАЗУ
переданого Стрийським ВУПЗГ та прийнятого Стрийським УЕГГ ПВВГ АГРС Пукеничі замір №10
з газопроводу Угерсько - Львів Ду 1000 за період з 02.03.2016 р. по 01.03.2016 р.
число місяця | Компонентний склад, % мол. | [11 empty] | при 20°С; 101,325 кПа | [5 empty] | Температура точки роси вологи (Р=3.92 Мпа), ºС | Температура точки роси вуглеводнів, ºС | Маса механічних домішок, г/м³ | Масова концентрація меркаптанової сірки, г/м³ | Масова концентрація сірководню, г/м³
| метан C1 | етан C2 | пропан C3 | ізо-бутан i-C4 | н-бутан н C4 | нео-пентан нео-C5 | ізо-пентан i-C5 | н-пентан н-C5 | гексани та вищі C6+ | Кисень О2 | азот N2 | діоксид вуглецю CO2 | густина кг/м³ | теплота зоряння нижча МДж/м³ | теплота зоряння нижча кКал/м³ | Теплота згоряння вища МДж/м³ | Теплота згоряння вища кКал/м³ | число Воббе вище МДж/м³
1 | [23 empty] | 0
2 | 93.5181 | 3.2278 | 0.823 | 0.1 | 0.1372 | 0.0018 | 0.0353 | 0.0269 | 0.0195 | 0.0066 | 1.1436 | 0.9603 | 0.72 | 34.2735 | 8186.0848 | 38.01 | 9120.51 | 49.1355 | [5 empty] | 100.0001
3 | [23 empty] | 0
4 | [23 empty] | 0
5 | [23 empty] | 0
6 | [23 empty] | 0
7 | [23 empty] | 0
8 | [23 empty] | 0
9 | [23 empty] | 0
10 | 94.5947 | 2.652 | 0.6874 | 0.09 | 0.1184 | 0.0019 | 0.0302 | 0.0223 | 0.0182 | 0.0067 | 1.0397 | 0.7383 | 0.7111 | 34.1271 | 8151.1178 | 37.85 | 9039.59 | 49.2416 |  |  | відсутн. | відсутн. | відсутн. | 99.9998
11 | [23 empty] | 0
12 | [23 empty] | 0
13 | [23 empty] | 0
14 | [23 empty] | 0
15 | [23 empty] | 0
16 | 94.6508 | 2.6291 | 0.6807 | 0.0903 | 0.1175 | 0.0023 | 0.0302 | 0.022 | 0.0171 | 0.0062 | 1.0371 | 0.7167 | 0.7106 | 34.124 | 8150.3774 | 37.84 | 9038.77 | 49.256 | [5 empty] | 100 | ОК
17 | [23 empty] | 0
18 | [23 empty] | 0
19 | [23 empty] | 0
20 | [23 empty] | 0
21 | [23 empty] | 0
22 | [23 empty] | 0
23 | 94.3026 | 2.7959 | 0.7223 | 0.0949 | 0.1257 | 0.002 | 0.0327 | 0.0247 | 0.0252 | 0.0066 | 1.0672 | 0.8002 | 0.7138 | 34.1767 | 8162.9646 | 37.91 | 9052.72 | 49.2178 | [5 empty] | 100
24 | [23 empty] | 0
25 | [23 empty] | 0
26 | [23 empty] | 0
27 | [23 empty] | 0
28 | [23 empty] | 0
29 | [23 empty] | 0
30 | [23 empty] | 0
31 | [23 empty] | 0
| Начальник Угерського ВВРіСП | [8 empty] | Р.Корчак | [8 empty] | 29.02.2016 р.
| Підрозділу підприємства, якому підпорядкована ХАЛ | [8 empty] | прізвище |  | підпис | [6 empty] | дата
| Начальник ХАЛ .2016р | [8 empty] | Л.Павлів | [8 empty] | 29.02.2016 р.
| ХАЛ, де здійснювались аналізи газу | [8 empty] | прізвище |  | підпис | [6 empty] | дата

## Отчет о совместимости
Отчет о совместимости для Пролетарка червень закачка 2012.xls
Дата отчета: 13.06.2012 15:12
Некоторые свойства данной книги не поддерживаются более ранними версиями Excel. Открытие книги в более ранней версии Excel или ее сохранение в формате более ранней версии приведет к потере или ограничению функциональности этих свойств.
Несущественная потеря точности | Число экземпляров | Версия
Некоторые ячейки или стили в этой книге содержат форматирование, не поддерживаемое выбранным форматом файла. Эти форматы будут преобразованы в наиболее близкий из имеющихся форматов. | 14 | Excel 97-2003