## Лист1
ПАТ "УКРТРАНСГАЗ"
Філія "УМГ"ЛЬВІВТРАНСГАЗ"
Бібрської ВТС, Бібрського ЛВУМГ
Вимірювальна хіміко-аналітична лабораторія
Свідоцтво про атестацію № РЛ 067/13 дійсне до 16.04.2018 р.
ПАСПОРТ ФІЗИКО-ХІМІЧНИХ ПОКАЗНИКІВ ПРИРОДНОГО ГАЗУ
переданого__Бібрським_ЛВУМГ___та прийнятого ______ПАТ "Львівгаз"___ _ГРС Жидачів, Заліски_____________
з газопроводу _Івацевичі - Долина_ІІ___________ _з 01.02.2016р. по _ 29.02.2016р._____________________________
Число місяця | Компонентний склад, % мол. | [11 empty] | при 20°С; 101,325 кПа | [5 empty] | Температура точки роси вологи (Р=3.92 Мпа), ºС | Температура точки роси вуглеводнів, ºС | Маса механічних домішок, мг/м³ | Масова концентрація меркаптанової сірки, мг/м³ | Масова концентрація сірководню, мг/м³
| метан C1 | етан C2 | пропан C3 | ізо-бутан i-C4 | н-бутан н C4 | нео-пентан нео-C5 | ізо-пентан i-C5 | н-пентан н-C5 | гексани та вищі C6+ | Кисень О2 | азот N2 | діоксид вуглецю CO2 | густина кг/м³ | теплота зоряння нижча МДж/м³ | теплота зоряння нижча кКал/м³ | Теплота згоряння вища МДж/м³ | Теплота згоряння вища кКал/м³ | число Воббе вище МДж/м³
2016-02-02 | 92.2328 | 3.8031 | 0.9741 | 0.1161 | 0.1676 | 0.0048 | 0.0387 | 0.0323 | 0.0489 | 0.0057 | 1.2059 | 1.3701 | 0.7322 | 34.43 | 8222 | 38.14 | 9108 | 48.93 | [5 empty] | 100.0001
2016-02-09 | 92.3596 | 3.7383 | 0.9553 | 0.1132 | 0.1639 | 0.0036 | 0.0382 | 0.0322 | 0.0479 | 0.0058 | 1.196 | 1.3459 | 0.7311 | 34.41 | 8217 | 38.11 | 9102 | 48.94 | [5 empty] | 99.9999
2016-02-16 | 92.1301 | 3.8429 | 0.9864 | 0.1174 | 0.171 | 0.003 | 0.0403 | 0.034 | 0.0482 | 0.0063 | 1.2381 | 1.3823 | 0.733 | 34.44 | 8224 | 38.4 | 9109 | 48.92 |  |  | Не вияв. | Не вияв. | Не вияв. | 100 | ОК
2016-02-19 | 93.5254 | 3.2452 | 0.8718 | 0.1133 | 0.1486 | 0.0042 | 0.0328 | 0.0266 | 0.0386 | 0.006 | 1.033 | 0.9546 | 0.721 | 34.39 | 8211 | 38.09 | 9098 | 49.26 | [5 empty] | 100.0001
2016-02-23 | 92.5998 | 3.6202 | 0.9294 | 0.1117 | 0.1607 | 0.0034 | 0.0368 | 0.0308 | 0.0461 | 0.0054 | 1.1809 | 1.275 | 0.729 | 34.38 | 8211 | 38.08 | 9096 | 48.98 | [5 empty] | 100.0002
2016-02-27 | 92.7707 | 3.5447 | 0.9053 | 0.1085 | 0.1562 | 0.0025 | 0.0361 | 0.0296 | 0.0166 | 0.0056 | 1.1735 | 1.2508 | 0.7268 | 34.31 | 8195 | 38.01 | 9079 | 48.95 | [5 empty] | 100.0001
2016-02-28 | 92.5887 | 3.6088 | 0.9293 | 0.1112 | 0.1607 | 0.0042 | 0.0377 | 0.0315 | 0.0526 | 0.0059 | 1.1992 | 1.2703 | 0.7292 | 34.39 | 8211 | 38.09 | 9097 | 48.97 | [5 empty] | 100.0001
0
0
0
| Начальник .2016р |  |  |  |  | Саловський Б.Й.
| Підрозділу підприємства, якому підпорядкована ХАЛ | [8 empty] | прізвище |  | підпис | [5 empty] | дата
| Завідувач ХАЛ .2016р |  |  |  |  | Роїк Г.В.
| ХАЛ, де здійснювались аналізи газу | [8 empty] | прізвище |  | підпис | [5 empty] | дата

## Отчет о совместимости
Отчет о совместимости для Пролетарка червень закачка 2012.xls
Дата отчета: 13.06.2012 15:12
Некоторые свойства данной книги не поддерживаются более ранними версиями Excel. Открытие книги в более ранней версии Excel или ее сохранение в формате более ранней версии приведет к потере или ограничению функциональности этих свойств.
Несущественная потеря точности | Число экземпляров | Версия
Некоторые ячейки или стили в этой книге содержат форматирование, не поддерживаемое выбранным форматом файла. Эти форматы будут преобразованы в наиболее близкий из имеющихся форматов. | 14 | Excel 97-2003