## Лист1
ПАТ "УКРТРАНСГАЗ"
Філія "УМГ"ЛЬВІВТРАНСГАЗ"
Угерське ВВР іСП
Вимірювальна хіміко-аналітична лабораторія
Свідоцтво про атестацію РЛ 018/13 чинне до 04.02.2018 р.
ПАСПОРТ ФІЗИКО-ХІМІЧНИХ ПОКАЗНИКІВ ПРИРОДНОГО ГАЗУ
переданого Стрийським ВУПЗ та прийнятого Стрийським УЕГГ ПВВГ ГРС Нежухів,ГРС ГРС Стинава
з газопроводу Іваники-Пукеничі Ду 500 за період з 02.02.2016 р. по 01.03.2016 р.
число місяця | Компонентний склад, % мол. | [11 empty] | при 20°С; 101,325 кПа | [5 empty] | Температура точки роси вологи (Р=3.92 Мпа), ºС | Температура точки роси вуглеводнів, ºС | Маса механічних домішок, г/м³ | Масова концентрація меркаптанової сірки, г/м³ | Масова концентрація сірководню, г/м³
| метан C1 | етан C2 | пропан C3 | ізо-бутан i-C4 | н-бутан н C4 | нео-пентан нео-C5 | ізо-пентан i-C5 | н-пентан н-C5 | гексани та вищі C6+ | Кисень О2 | азот N2 | діоксид вуглецю CO2 | густина кг/м³ | теплота зоряння нижча МДж/м³ | теплота зоряння нижча кКал/м³ | Теплота згоряння вища МДж/м³ | Теплота згоряння вища кКал/м³ | число Воббе вище МДж/м³
1 | [23 empty] | 0
2 | 92.6681 | 3.6931 | 0.9352 | 0.1094 | 0.1559 | 0.0018 | 0.039 | 0.0315 | 0.0299 | 0.0081 | 1.2319 | 1.096 | 0.7271 | 34.4225 | 8221.6729 | 38.17 | 9117.83 | 49.0972 |  |  | відсутн. | відсутн. | відсутн. | 99.9999
3 | [23 empty] | 0
4 | [23 empty] | 0
5 | [23 empty] | 0
6 | [23 empty] | 0
7 | [23 empty] | 0
8 | [23 empty] | 0
9 | 93.6249 | 3.195 | 0.8133 | 0.0994 | 0.139 | 0.0021 | 0.0353 | 0.0278 | 0.0179 | 0.0087 | 1.1449 | 0.8915 | 0.7189 | 34.2819 | 8188.0911 | 38.02 | 9080.49 | 49.1853 | [5 empty] | 99.9998
10 | [23 empty] | 0
11 | [23 empty] | 0
12 | [23 empty] | 0
13 | [23 empty] | 0
14 | [23 empty] | 0
15 | [23 empty] | 0
16 | 93.8541 | 3.0673 | 0.7882 | 0.0981 | 0.1361 | 0.002 | 0.0347 | 0.0276 | 0.0265 | 0.0054 | 1.1164 | 0.8435 | 0.7173 | 34.269 | 8185.01 | 38.01 | 9077.18 | 49.224 | [5 empty] | 99.9999
17 | [23 empty] | 0
18 | [23 empty] | 0
19 | [23 empty] | 0
20 | [23 empty] | 0
21 | [23 empty] | 0
22 | [23 empty] | 0
23 | 93.2617 | 3.3775 | 0.863 | 0.1037 | 0.1467 | 0.0017 | 0.0372 | 0.0291 | 0.0306 | 0.0057 | 1.1727 | 0.9705 | 0.7223 | 34.3496 | 8204.261 | 38.09 | 9098.52 | 49.1632 | [5 empty] | 100.0001
24 | [23 empty] | 0
25 | [23 empty] | 0
26 | [23 empty] | 0
27 | [23 empty] | 0
28 | [23 empty] | 0
29 | [23 empty] | 0
30 | [23 empty] | 0
31 | [23 empty] | 0
| Начальник Угерського ВВРіСП | [8 empty] | Р.Корчак | [8 empty] | 29.02.2016 р
| Підрозділу підприємства, якому підпорядкована ХАЛ | [8 empty] | прізвище |  |  |  |  | підпис |  |  |  |  | дата
| Начальник ХАЛ .2016р | [8 empty] | Л.Павлів | [8 empty] | 29.02.2016 р
| ХАЛ, де здійснювались аналізи газу | [8 empty] | прізвище |  |  |  |  | підпис |  |  |  |  | дата

## Отчет о совместимости
Отчет о совместимости для Пролетарка червень закачка 2012.xls
Дата отчета: 13.06.2012 15:12
Некоторые свойства данной книги не поддерживаются более ранними версиями Excel. Открытие книги в более ранней версии Excel или ее сохранение в формате более ранней версии приведет к потере или ограничению функциональности этих свойств.
Несущественная потеря точности | Число экземпляров | Версия
Некоторые ячейки или стили в этой книге содержат форматирование, не поддерживаемое выбранным форматом файла. Эти форматы будут преобразованы в наиболее близкий из имеющихся форматов. | 14 | Excel 97-2003