## Лист1
ПАТ "УКРТРАНСГАЗ"
Філія "УМГ"ЛЬВІВТРАНСГАЗ"
Бібрської ВТС, Бібрського ЛВУМГ
Вимірювальна хіміко-аналітична лабораторія
Свідоцтво про атестацію № РЛ 067/13 дійсне до 16.04.2018 р.
ПАСПОРТ ФІЗИКО-ХІМІЧНИХ ПОКАЗНИКІВ ПРИРОДНОГО ГАЗУ
переданого__Бібрським_ЛВУМГ___та прийнятого ______ПАТ "Львівгаз"___ ГРС _ Бібрка, Н.Стрілища, Кологури, Куровичі_____________
з газопроводу _Івацевичі - Долина ІІн.____________ _з 01.02.2016р. по _ 29.02.2016р._____________________________
Число місяця | Компонентний склад, % мол. | [11 empty] | при 20°С; 101,325 кПа | [5 empty] | Температура точки роси вологи (Р=3.92 Мпа), ºС | Температура точки роси вуглеводнів, ºС | Маса механічних домішок, мг/м³ | Масова концентрація меркаптанової сірки, мг/м³ | Масова концентрація сірководню, мг/м³
| метан C1 | етан C2 | пропан C3 | ізо-бутан i-C4 | н-бутан н C4 | нео-пентан нео-C5 | ізо-пентан i-C5 | н-пентан н-C5 | гексани та вищі C6+ | Кисень О2 | азот N2 | діоксид вуглецю CO2 | густина кг/м³ | теплота зоряння нижча МДж/м³ | теплота зоряння нижча кКал/м³ | Теплота згоряння вища МДж/м³ | Теплота згоряння вища кКал/м³ | число Воббе вище МДж/м³
2016-02-02 | 92.2681 | 3.7943 | 0.968 | 0.1149 | 0.1652 | 0.0034 | 0.0373 | 0.031 | 0.0411 | 0.0055 | 1.208 | 1.3631 | 0.7316 | 34.41 | 8217 | 38.11 | 9103 | 48.93 | [5 empty] | 99.9999
2016-02-10 | 92.4241 | 3.712 | 0.9457 | 0.1123 | 0.1614 | 0.0042 | 0.0361 | 0.03 | 0.0413 | 0.005 | 1.1893 | 1.3385 | 0.7303 | 34.39 | 8211 | 38.1 | 9097 | 48.93 | [5 empty] | 99.9999
2016-02-17 | 92.2564 | 3.7971 | 0.9682 | 0.1154 | 0.1646 | 0.0037 | 0.0367 | 0.03 | 0.0402 | 0.0057 | 1.2237 | 1.3585 | 0.7316 | 34.41 | 8216 | 38.1 | 9101 | 48.92 |  |  | Не вияв. | Не вияв. | Не вияв. | 100.0002
2016-02-19 | 93.5254 | 3.2452 | 0.8718 | 0.1133 | 0.1486 | 0.0042 | 0.0328 | 0.0266 | 0.0386 | 0.006 | 1.033 | 0.9546 | 0.721 | 34.39 | 8211 | 38.09 | 9098 | 49.26 | [5 empty] | 100.0001
2016-02-24 | 92.582 | 3.6277 | 0.9333 | 0.1122 | 0.1604 | 0.0036 | 0.0366 | 0.0304 | 0.0456 | 0.0057 | 1.1867 | 1.2757 | 0.7291 | 34.38 | 8211 | 38.08 | 9096 | 48.98 | [5 empty] | 99.9999
2016-02-27 | 92.6559 | 3.5835 | 0.9192 | 0.1109 | 0.1601 | 0.004 | 0.0373 | 0.0313 | 0.0427 | 0.0058 | 1.1892 | 1.2601 | 0.7284 | 34.37 | 8207 | 38.07 | 9092 | 48.97 | [5 empty] | 100
2016-02-28 | 92.5887 | 3.6088 | 0.9293 | 0.1112 | 0.1607 | 0.0042 | 0.0377 | 0.0315 | 0.0526 | 0.0059 | 1.1992 | 1.2703 | 0.7292 | 34.39 | 8211 | 38.09 | 9097 | 48.97 | [5 empty] | 100.0001
0
0
0
| Начальник .2016р |  |  |  |  | Саловський Б.Й.
| Підрозділу підприємства, якому підпорядкована ХАЛ | [8 empty] | прізвище |  | підпис | [5 empty] | дата
| Завідувач ХАЛ .2016р |  |  |  |  | Роїк Г.В.
| ХАЛ, де здійснювались аналізи газу | [8 empty] | прізвище |  | підпис | [5 empty] | дата

## Отчет о совместимости
Отчет о совместимости для Пролетарка червень закачка 2012.xls
Дата отчета: 13.06.2012 15:12
Некоторые свойства данной книги не поддерживаются более ранними версиями Excel. Открытие книги в более ранней версии Excel или ее сохранение в формате более ранней версии приведет к потере или ограничению функциональности этих свойств.
Несущественная потеря точности | Число экземпляров | Версия
Некоторые ячейки или стили в этой книге содержат форматирование, не поддерживаемое выбранным форматом файла. Эти форматы будут преобразованы в наиболее близкий из имеющихся форматов. | 14 | Excel 97-2003