## Лист1
ПАТ "УКРТРАНСГАЗ"
Філія "УМГ"ЛЬВІВТРАНСГАЗ"
Бібрської ВТС, Бібрського ЛВУМГ
Вимірювальна хіміко-аналітична лабораторія
Свідоцтво про атестацію № РЛ 067/13 дійсне до 16.04.2018 р.
ПАСПОРТ ФІЗИКО-ХІМІЧНИХ ПОКАЗНИКІВ ПРИРОДНОГО ГАЗУ
переданого__Бібрським_ЛВУМГ___та прийнятого ______ПАТ "Львівгаз"___ ГРС _Липники, Пустомити, АГНКС_____________
з газопроводу _ Угерсько-Львів_______ _з 01.02.2016р. по _ 29.02.2016р._____________________________
Число місяця | Компонентний склад, % мол. | [11 empty] | при 20°С; 101,325 кПа | [5 empty] | Температура точки роси вологи (Р=3.92 Мпа), ºС | Температура точки роси вуглеводнів, ºС | Маса механічних домішок, мг/м³ | Масова концентрація меркаптанової сірки, мг/м³ | Масова концентрація сірководню, мг/м³
| метан C1 | етан C2 | пропан C3 | ізо-бутан i-C4 | н-бутан н C4 | нео-пентан нео-C5 | ізо-пентан i-C5 | н-пентан н-C5 | гексани та вищі C6+ | Кисень О2 | азот N2 | діоксид вуглецю CO2 | густина кг/м³ | теплота зоряння нижча МДж/м³ | теплота зоряння нижча кКал/м³ | Теплота згоряння вища МДж/м³ | Теплота згоряння вища кКал/м³ | число Воббе вище МДж/м³
2016-02-02 | 95.4466 | 2.3808 | 0.7318 | 0.1121 | 0.1228 | 0.0021 | 0.0253 | 0.0183 | 0.0088 | 0.0058 | 0.7536 | 0.392 | 0.7046 | 34.29 | 8188 | 38 | 9076 | 49.71 | [5 empty] | 100 | ОК
2016-02-09 | 94.5841 | 2.5858 | 0.6716 | 0.0882 | 0.1222 | 0.0031 | 0.0301 | 0.0246 | 0.0392 | 0.0067 | 0.9814 | 0.863 | 0.7125 | 34.11 | 8146 | 37.8 | 9028 | 49.17 |  |  | Не вияв. | Не вияв. | Не вияв. | 100 | ОК
2016-02-18 | 94.0048 | 2.8584 | 0.7611 | 0.0993 | 0.1449 | 0.0033 | 0.0375 | 0.0323 | 0.0513 | 0.0061 | 1.0368 | 0.9642 | 0.7179 | 34.24 | 8175 | 37.93 | 9060 | 49.16 | [5 empty] | 100 | ОК
2016-02-25 | 93.7036 | 3.0348 | 0.7888 | 0.0996 | 0.1412 | 0.0025 | 0.034 | 0.0283 | 0.0405 | 0.0064 | 1.0849 | 1.0355 | 0.7197 | 34.23 | 8174 | 37.92 | 9058 | 49.08 | [5 empty] | 100.0001
0
0
0
0
0
0
| Начальник .2016р |  |  |  |  | Саловський Б.Й.
| Підрозділу підприємства, якому підпорядкована ХАЛ | [8 empty] | прізвище |  | підпис | [5 empty] | дата
| Завідувач ХАЛ .2016р |  |  |  |  | Роїк Г.В.
| ХАЛ, де здійснювались аналізи газу | [8 empty] | прізвище |  | підпис | [5 empty] | дата

## Отчет о совместимости
Отчет о совместимости для Пролетарка червень закачка 2012.xls
Дата отчета: 13.06.2012 15:12
Некоторые свойства данной книги не поддерживаются более ранними версиями Excel. Открытие книги в более ранней версии Excel или ее сохранение в формате более ранней версии приведет к потере или ограничению функциональности этих свойств.
Несущественная потеря точности | Число экземпляров | Версия
Некоторые ячейки или стили в этой книге содержат форматирование, не поддерживаемое выбранным форматом файла. Эти форматы будут преобразованы в наиболее близкий из имеющихся форматов. | 14 | Excel 97-2003