## Лист1
ПАТ "УКРТРАНСГАЗ"
Філія "УМГ"ЛЬВІВТРАНСГАЗ"
Угерське ВВР іСП
Вимірювальна хіміко-аналітична лабораторія
Свідоцтво про атестацію № РЛ 018/13 чинне до 04.02.2018 р.
ПАСПОРТ ФІЗИКО-ХІМІЧНИХ ПОКАЗНИКІВ ПРИРОДНОГО ГАЗУ
переданого_Стрийським ВУПЗГ_та прийнятого Бібрським ЛВУМГ ПВВГ ДКС Більче-Волиця ВЗГ 5,5 Мпа
з газопроводу Більче-Волиця - Івацевичі - Долина Ду 1200 _за період з 01.02.2016 р. по _01.03.2016 р.
число місяця | Компонентний склад, % мол. | [11 empty] | при 20°С; 101,325 кПа | [5 empty] | Температура точки роси вологи (Р=3.92 Мпа), ºС | Температура точки роси вуглеводнів, ºС | Маса механічних домішок, г/м³ | Масова концентрація меркаптанової сірки, г/м³ | Масова концентрація сірководню, г/м³
| метан C1 | етан C2 | пропан C3 | ізо-бутан i-C4 | н-бутан н C4 | нео-пентан нео-C5 | ізо-пентан i-C5 | н-пентан н-C5 | гексани та вищі C6+ | Кисень О2 | азот N2 | діоксид вуглецю CO2 | густина кг/м³ | теплота зоряння нижча МДж/м³ | теплота зоряння нижча кКал/м³ | Теплота згоряння вища МДж/м³ | Теплота згоряння вища кКал/м³ | число Воббе вище МДж/м³
1 | 95.0423 | 2.6567 | 0.8242 | 0.1239 | 0.1367 | 0.0009 | 0.0292 | 0.0216 | 0.0092 | 0.0058 | 0.7908 | 0.3586 | 0.7077 | 34.4357 | 8224.8256 | 38.19 | 9121.34 | 49.8035 | -8.4 |  | відсутн. | відсутн. | відсутн. | 99.9999
2 | 95.1094 | 2.6188 | 0.8116 | 0.1221 | 0.1344 | 0.0008 | 0.0291 | 0.0212 | 0.0139 | 0.0065 | 0.7835 | 0.3488 | 0.7072 | 34.4268 | 8222.6999 | 38.18 | 9118.97 | 49.8079 | -8.6 |  |  |  |  | 100.0001
3 | 95.1621 | 2.5904 | 0.8053 | 0.1207 | 0.1322 | 0.002 | 0.0295 | 0.0217 | 0.0145 | 0.006 | 0.7724 | 0.3432 | 0.7069 | 34.4222 | 8221.6012 | 38.17 | 9117.75 | 49.8143 | -8.7 |  |  |  |  | 100 | ОК
4 | 95.1157 | 2.5901 | 0.8025 | 0.1232 | 0.1332 | 0.0022 | 0.0288 | 0.0215 | 0.0135 | 0.0077 | 0.8215 | 0.3401 | 0.7071 | 34.4054 | 8217.5886 | 38.16 | 9113.31 | 49.7829 | -8.9 |  |  |  |  | 100 | ОК
5 | 95.1606 | 2.5944 | 0.8042 | 0.1219 | 0.1333 | 0.0021 | 0.0289 | 0.0211 | 0.0133 | 0.0057 | 0.7798 | 0.3345 | 0.7068 | 34.4223 | 8221.6251 | 38.17 | 9117.79 | 49.8171 | ,9,0 |  |  |  |  | 99.9998
6 | [23 empty] | 0
7 | [23 empty] | 0
8 | [23 empty] | 0
9 | [23 empty] | 0
10 | [23 empty] | 0
11 | [23 empty] | 0
12 | [23 empty] | 0
13 | [23 empty] | 0
14 | [23 empty] | 0
15 | [23 empty] | 0
16 | [23 empty] | 0
17 | [23 empty] | 0
18 | 92.7023 | 3.6696 | 0.9299 | 0.1095 | 0.1563 | 0.0022 | 0.0387 | 0.0305 | 0.0312 | 0.0056 | 1.234 | 1.0902 | 0.7268 | 34.4166 | 8220.2637 | 38.17 | 9116.27 | 49.0977 | [5 empty] | 100
19 | 95.242 | 2.5966 | 0.8283 | 0.1234 | 0.1363 | 0.0021 | 0.0281 | 0.0205 | 0.01 | 0.0063 | 0.7323 | 0.2741 | 0.7061 | 34.4689 | 8232.7553 | 38.23 | 9130.13 | 49.9087 | [5 empty] | 100
20 | [23 empty] | 0
21 | [23 empty] | 0
22 | [23 empty] | 0
23 | [23 empty] | 0
24 | [23 empty] | 0
25 | [23 empty] | 0
26 | [23 empty] | 0
27 | [23 empty] | 0
28 | [23 empty] | 0
29 | [23 empty] | 0
30 | [23 empty] | 0
31 | [23 empty] | 0
| Начальник Угерського ВВРіСП | [8 empty] | Р.Корчак | [7 empty] | 29.02.2016 р
| Підрозділу підприємства, якому підпорядкована ХАЛ | [8 empty] | прізвище |  | підпис | [6 empty] | дата
| Начальник ХАЛ .2016р | [8 empty] | Л.Павлів | [7 empty] | 29.02.2016 р
| ХАЛ, де здійснювались аналізи газу | [8 empty] | прізвище |  | підпис | [6 empty] | дата

## Отчет о совместимости
Отчет о совместимости для Пролетарка червень закачка 2012.xls
Дата отчета: 13.06.2012 15:12
Некоторые свойства данной книги не поддерживаются более ранними версиями Excel. Открытие книги в более ранней версии Excel или ее сохранение в формате более ранней версии приведет к потере или ограничению функциональности этих свойств.
Несущественная потеря точности | Число экземпляров | Версия
Некоторые ячейки или стили в этой книге содержат форматирование, не поддерживаемое выбранным форматом файла. Эти форматы будут преобразованы в наиболее близкий из имеющихся форматов. | 14 | Excel 97-2003