## Лист1
ПАТ "УКРТРАНСГАЗ"
Філія "УМГ"ЛЬВІВТРАНСГАЗ"
Угерське ВВР іСП
Вимірювальна хіміко-аналітична лабораторія
Свідоцтво про атестацію №РЛ 018/13 чинне до 04.02.18 р.
ПАСПОРТ ФІЗИКО-ХІМІЧНИХ ПОКАЗНИКІВ ПРИРОДНОГО ГАЗУ
переданого_Стрийським ВУПЗГ_та прийнятого АГНКС Стрий БМУ № 8 ПВВГ ГРС Пукеничі замір №9
з газопроводу Угерсько - Львів Ду 1000_за період з 02.02.2016 р. по 01.03.2016 р.
число місяця | Компонентний склад, % мол. | [11 empty] | при 20°С; 101,325 кПа | [5 empty] | Температура точки роси вологи (Р=3.92 Мпа), ºС | Температура точки роси вуглеводнів, ºС | Маса механічних домішок, г/м³ | Масова концентрація меркаптанової сірки, г/м³ | Масова концентрація сірководню, г/м³
| метан C1 | етан C2 | пропан C3 | ізо-бутан i-C4 | н-бутан н C4 | нео-пентан нео-C5 | ізо-пентан i-C5 | н-пентан н-C5 | гексани та вищі C6+ | Кисень О2 | азот N2 | діоксид вуглецю CO2 | густина кг/м³ | теплота зоряння нижча МДж/м³ | теплота зоряння нижча кКал/м³ | Теплота згоряння вища МДж/м³ | Теплота згоряння вища кКал/м³ | число Воббе вище МДж/м³
1 | [23 empty] | 0
2 | 92.7204 | 3.6507 | 0.9235 | 0.1088 | 0.1548 | 0.001 | 0.0389 | 0.0308 | 0.0246 | 0.0094 | 1.2466 | 1.0906 | 0.7265 | 34.3918 | 8214.3403 | 38.14 | 9109.7 | 49.0748 | [5 empty] | 100.0001
3 | [23 empty] | 0
4 | [23 empty] | 0
5 | [23 empty] | 0
6 | [23 empty] | 0
7 | [23 empty] | 0
8 | [23 empty] | 0
9 | 93.8443 | 3.0757 | 0.7862 | 0.0982 | 0.1355 | 0.002 | 0.0351 | 0.0273 | 0.0246 | 0.006 | 1.1155 | 0.8495 | 0.7173 | 34.2655 | 8184.1741 | 38.01 | 9076.24 | 49.2178 |  |  | відсутн. | відсутн. | відсутн. | 99.9999
10 | [23 empty] | 0
11 | [23 empty] | 0
12 | [23 empty] | 0
13 | [23 empty] | 0
14 | [23 empty] | 0
15 | [23 empty] | 0
16 | 93.9093 | 3.038 | 0.7794 | 0.1 | 0.1363 | 0.0018 | 0.0349 | 0.0276 | 0.0305 | 0.0063 | 1.1167 | 0.8192 | 0.7169 | 34.2712 | 8185.5354 | 38.01 | 9077.76 | 49.241 | [5 empty] | 100 | ОК
17 | [23 empty] | 0
18 | [23 empty] | 0
19 | [23 empty] | 0
20 | [23 empty] | 0
21 | [23 empty] | 0
22 | [23 empty] | 0
23 | 93.5578 | 3.221 | 0.8197 | 0.101 | 0.1389 | 0.0019 | 0.0354 | 0.0279 | 0.0237 | 0.0061 | 1.1542 | 0.9123 | 0.7196 | 34.2916 | 8190.4079 | 38.03 | 9083.16 | 49.1744 | [5 empty] | 99.9999
24 | [23 empty] | 0
25 | [23 empty] | 0
26 | [23 empty] | 0
27 | [23 empty] | 0
28 | [23 empty] | 0
29 | [23 empty] | 0
30 | [23 empty] | 0
31 | [23 empty] | 0
| Начальник Угерського ВВРіСП | [8 empty] | Р.Корчак | [7 empty] | 29.02.2016 р
| Підрозділу підприємства, якому підпорядкована ХАЛ | [8 empty] | прізвище |  | підпис | [6 empty] | дата
| Начальник ХАЛ .2016р | [8 empty] | Л.Павлів | [7 empty] | 29.02.2016 р
| ХАЛ, де здійснювались аналізи газу | [8 empty] | прізвище |  | підпис | [6 empty] | дата

## Отчет о совместимости
Отчет о совместимости для Пролетарка червень закачка 2012.xls
Дата отчета: 13.06.2012 15:12
Некоторые свойства данной книги не поддерживаются более ранними версиями Excel. Открытие книги в более ранней версии Excel или ее сохранение в формате более ранней версии приведет к потере или ограничению функциональности этих свойств.
Несущественная потеря точности | Число экземпляров | Версия
Некоторые ячейки или стили в этой книге содержат форматирование, не поддерживаемое выбранным форматом файла. Эти форматы будут преобразованы в наиболее близкий из имеющихся форматов. | 14 | Excel 97-2003