## Лист1
ПАТ "УКРТРАНСГАЗ"
Філія "УМГ"ЛЬВІВТРАНСГАЗ"
Угерське ВВР іСП
Вимірювальна хіміко-аналітична лабораторія
Свідоцтво про атестацію №РЛ 018/13 чинне до 04.02.2018 р.
ПАСПОРТ ФІЗИКО-ХІМІЧНИХ ПОКАЗНИКІВ ПРИРОДНОГО ГАЗУ
переданого Стрийським ВУПЗГ та прийнятого Бібрським ЛВУМГ ПВВГ ДКС Більче-Волиця ВЗГ 7,5 Мпа
з газопроводу Більче-Волиця - Долина Ду 1400 за період з 01.02.2016 р. по 29.02.2016 р.
число місяця | Компонентний склад, % мол. | [11 empty] | при 20°С; 101,325 кПа | [5 empty] | Температура точки роси вологи (Р=3.92 Мпа), ºС | Температура точки роси вуглеводнів, ºС | Маса механічних домішок, г/м³ | Масова концентрація меркаптанової сірки, г/м³ | Масова концентрація сірководню, г/м³
| метан C1 | етан C2 | пропан C3 | ізо-бутан i-C4 | н-бутан н C4 | нео-пентан нео-C5 | ізо-пентан i-C5 | н-пентан н-C5 | гексани та вищі C6+ | Кисень О2 | азот N2 | діоксид вуглецю CO2 | густина кг/м³ | теплота зоряння нижча МДж/м³ | теплота зоряння нижча кКал/м³ | Теплота згоряння вища МДж/м³ | Теплота згоряння вища кКал/м³ | число Воббе вище МДж/м³
1 | 92.5245 | 3.7538 | 0.9501 | 0.1142 | 0.1606 | 0.0015 | 0.04 | 0.032 | 0.0379 | 0.0076 | 1.2531 | 1.1246 | 0.7285 | 34.4486 | 8227.9068 | 38.21 | 9124.75 | 49.0853 | -8.9 |  | відсутн. | відсутн. | відсутн. | 99.9999
2 | 92.735 | 3.643 | 0.9278 | 0.1085 | 0.1549 | 0.0018 | 0.0391 | 0.0312 | 0.0282 | 0.0061 | 1.2337 | 1.0908 | 0.7265 | 34.4034 | 8217.1109 | 38.15 | 9112.77 | 49.0891 | -8.1 |  |  |  |  | 100.0001
3 | 94.1717 | 2.926 | 0.779 | 0.101 | 0.138 | 0.0023 | 0.033 | 0.0243 | 0.0216 | 0.0051 | 1.11 | 0.688 | 0.7143 | 34.2737 | 8186.1326 | 38.01 | 9078.42 | 49.3351 | -8 |  |  |  |  | 100 | ОК
4 | 92.6521 | 3.6918 | 0.9336 | 0.1097 | 0.1567 | 0.002 | 0.0393 | 0.0316 | 0.0306 | 0.006 | 1.2393 | 1.1074 | 0.7273 | 34.4181 | 8220.622 | 38.17 | 9116.67 | 49.0847 | -8.1 |  |  |  |  | 100.0001
5 | 92.606 | 3.7163 | 0.9359 | 0.1124 | 0.1586 | 0.0021 | 0.04 | 0.0321 | 0.0303 | 0.0054 | 1.242 | 1.1189 | 0.7277 | 34.4256 | 8222.4133 | 38.18 | 9118.65 | 49.0808 | -8.3 |  |  |  |  | 100 | ОК
6 | [23 empty] | 0
7 | [23 empty] | 0
8 | 92.6048 | 3.7201 | 0.9436 | 0.1095 | 0.1571 | 0.0019 | 0.0393 | 0.031 | 0.0304 | 0.0062 | 1.241 | 1.115 | 0.7276 | 34.4267 | 8222.676 | 38.18 | 9118.95 | 49.0842 | -8.7 |  |  |  |  | 99.9999
9 | 92.6525 | 3.6902 | 0.9344 | 0.1082 | 0.1566 | 0.0018 | 0.0391 | 0.0312 | 0.0266 | 0.0056 | 1.2379 | 1.116 | 0.7272 | 34.4085 | 8218.329 | 38.16 | 9114.13 | 49.0739 | -8.6 |  |  |  |  | 100.0001
10 | 92.6334 | 3.6944 | 0.935 | 0.1103 | 0.1572 | 0.0014 | 0.0387 | 0.0305 | 0.0246 | 0.01 | 1.2618 | 1.1026 | 0.7272 | 34.403 | 8217.0154 | 38.15 | 9117.94 | 49.0668 | -8.4 |  |  |  |  | 99.9999
11 | 92.6274 | 3.7083 | 0.9388 | 0.1116 | 0.1579 | 0.0016 | 0.0393 | 0.0308 | 0.0287 | 0.0057 | 1.2432 | 1.1066 | 0.7274 | 34.4229 | 8221.7684 | 38.17 | 9117.94 | 49.0866 | -8.3 |  |  |  |  | 99.9999
12 | 92.7576 | 3.6251 | 0.9251 | 0.1078 | 0.154 | 0.0016 | 0.0388 | 0.0309 | 0.0308 | 0.0087 | 1.2423 | 1.0773 | 0.7263 | 34.3993 | 8216.1317 | 38.15 | 9111.69 | 49.0904 | -8.6 |  |  |  |  | 100
13 | [23 empty] | 0
14 | [23 empty] | 0
15 | 92.6979 | 3.6673 | 0.932 | 0.1095 | 0.1571 | 0.0022 | 0.0396 | 0.0313 | 0.0317 | 0.0055 | 1.2333 | 1.0927 | 0.7269 | 34.4196 | 8220.9802 | 38.17 | 9117.07 | 49.0983 | -8.3 |  |  |  |  | 100.0001
16 | 92.8118 | 3.6071 | 0.9132 | 0.1073 | 0.1536 | 0.0019 | 0.0381 | 0.0304 | 0.0258 | 0.0054 | 1.2297 | 1.0757 | 0.7258 | 34.3862 | 8213.0028 | 38.14 | 9108.22 | 49.0906 | -8.3 |  |  |  |  | 100 | ОК
17 | 92.767 | 3.6281 | 0.9224 | 0.1091 | 0.1553 | 0.0017 | 0.038 | 0.0305 | 0.0326 | 0.0055 | 1.2315 | 1.0783 | 0.7263 | 34.4063 | 8217.8035 | 38.16 | 9113.54 | 49.1004 | -8.2 |  |  |  |  | 100 | ОК
18 | [23 empty] | 0
19 | 92.6764 | 3.6805 | 0.9323 | 0.1075 | 0.1566 | 0.0018 | 0.0398 | 0.0319 | 0.0334 | 0.0059 | 1.2348 | 1.0991 | 0.7271 | 34.4212 | 8221.3624 | 38.17 | 9117.49 | 49.0942 | -8.4 |  |  |  |  | 100
20 | [23 empty] | 0
21 | [23 empty] | 0
22 | 92.6713 | 3.6824 | 0.9305 | 0.112 | 0.1579 | 0.0018 | 0.0391 | 0.0314 | 0.0317 | 0.0054 | 1.2387 | 1.0979 | 0.7271 | 34.421 | 8221.3146 | 38.17 | 9117.43 | 49.0934 | -8.1 |  |  |  |  | 100.0001
23 | 92.7708 | 3.6299 | 0.9214 | 0.1086 | 0.1561 | 0.0027 | 0.0385 | 0.0306 | 0.0267 | 0.0057 | 1.2288 | 1.0803 | 0.7262 | 34.4006 | 8216.4422 | 38.15 | 9112.03 | 49.0967 | -8 |  |  |  |  | 100.0001
24 | 92.8201 | 3.6119 | 0.9191 | 0.1067 | 0.1554 | 0.0026 | 0.0384 | 0.0305 | 0.0177 | 0.0056 | 1.2205 | 1.0716 | 0.7256 | 34.3864 | 8213.0505 | 38.14 | 9108.27 | 49.0975 | -8.3 |  |  |  |  | 100.0001
25 | 92.83 | 3.6074 | 0.9198 | 0.1083 | 0.1549 | 0.0021 | 0.0382 | 0.0304 | 0.023 | 0.0059 | 1.2187 | 1.0613 | 0.7256 | 34.3964 | 8215.439 | 38.15 | 9110.92 | 49.1111 | -8.6 |  |  |  |  | 100 | ОК
26 | 92.69 | 3.672 | 0.9261 | 0.1118 | 0.1569 | 0.0012 | 0.0394 | 0.032 | 0.0331 | 0.0054 | 1.2382 | 1.0939 | 0.727 | 34.4187 | 8220.7653 | 38.17 | 9116.83 | 49.0948 | -8.3 |  |  |  |  | 100 | ОК
27 | [23 empty] | 0
28 | [23 empty] | 0
29 | 92.7835 | 3.6233 | 0.9225 | 0.1061 | 0.1536 | 0.0011 | 0.0387 | 0.0307 | 0.0243 | 0.0057 | 1.2387 | 1.0719 | 0.7259 | 34.3905 | 8214.0298 | 38.14 | 9109.36 | 49.0917 | -8.4 |  |  |  |  | 100.0001
30 | [23 empty] | 0
31 | [23 empty] | 0
| Начальник Угерського ВВРіСП | [8 empty] | Р.Корчак | [7 empty] | 29.02.2016 р
| Підрозділу підприємства, якому підпорядкована ХАЛ | [8 empty] | прізвище |  |  |  | підпис | [5 empty] | дата
| Начальник ХАЛ .2016р | [8 empty] | Л.Павлів | [7 empty] | 29.02.2016 р
| ХАЛ, де здійснювались аналізи газу | [8 empty] | прізвище |  |  |  | підпис | [5 empty] | дата

## Отчет о совместимости
Отчет о совместимости для Пролетарка червень закачка 2012.xls
Дата отчета: 13.06.2012 15:12
Некоторые свойства данной книги не поддерживаются более ранними версиями Excel. Открытие книги в более ранней версии Excel или ее сохранение в формате более ранней версии приведет к потере или ограничению функциональности этих свойств.
Несущественная потеря точности | Число экземпляров | Версия
Некоторые ячейки или стили в этой книге содержат форматирование, не поддерживаемое выбранным форматом файла. Эти форматы будут преобразованы в наиболее близкий из имеющихся форматов. | 14 | Excel 97-2003