## 01.2016
Філія УМГ "ЛЬВІВТРАНСГАЗ", Бібрське ЛВУМГ
Вимірювальна хіміко-аналітична лабораторія ГВС Дроздовичі
Свідоцтво про атестацію № РЛ 155/15, чинне до 14.12.2020р.
ПАСПОРТ ФІЗИКО-ХІМІЧНИХ ПОКАЗНИКІВ ПРИРОДНОГО ГАЗУ
переданого Бібрським ЛВУМГ та прийнятого ПАТ "Львівгаз" філія Самбірське УЕГГ з ГРС Дроздовичі
по газопроводу Комарно - держкордон, Ду700
за січень 2016 р.
дата | метан | етан | пропан | і-бутан | н-бутан | пентани | гексан +вищі | азот | діоксид вуглецю | гелій | кисень | ТТР (при Р=4,0 МПа) | густина (кг/м3) | теплота згор. нижча (ккал/м3) | число Воббе вище (ккал/м3) | маса мех. домішок | мас. конц. сірководню | конц. мерк. сірки
| Компонентний склад, мольна частка, % | [10 empty] | ᴼС | (t=20ᴼС, P=101,325кПа) |  |  | г/м3 | мг/м3 | мг/м3
1 | 94.7131 | 2.7621 | 0.839 | 0.1294 | 0.1425 | 0.0589 | 0.0401 | 0.876 | 0.424 | 0.0149 | 0 | -16.9 | 0.7107 | 8230.5266 | 11877.9152
2 | 94.7762 | 2.734 | 0.8308 | 0.1282 | 0.141 | 0.06 | 0.0371 | 0.8623 | 0.4155 | 0.0149 | 0 | -14.6 | 0.7102 | 8228.4389 | 11879.5317
3 | 94.7175 | 2.7692 | 0.8392 | 0.1289 | 0.1415 | 0.0573 | 0.0362 | 0.8734 | 0.4218 | 0.015 | 0 | -12.9 | 0.7105 | 8229.575 | 11877.9871
4 | 94.7822 | 2.714 | 0.809 | 0.1248 | 0.1412 | 0.0598 | 0.0394 | 0.8778 | 0.4368 | 0.015 | 0 | -12 | 0.7101 | 8221.535 | 11870.1488
5 | 94.8214 | 2.6796 | 0.7911 | 0.1226 | 0.1394 | 0.0594 | 0.0374 | 0.8968 | 0.4373 | 0.015 | 0 | -10.2 | 0.7097 | 8214.1712 | 11863.5352 |  | 0.01 | 0.3
6 | 94.8402 | 2.651 | 0.7821 | 0.1215 | 0.1373 | 0.0596 | 0.0348 | 0.9276 | 0.4309 | 0.015 | 0 | -10.4 | 0.7093 | 8270.9681 | 11857.4707
7 | 94.8894 | 2.6192 | 0.7701 | 0.1192 | 0.1352 | 0.0587 | 0.0331 | 0.933 | 0.4271 | 0.015 | 0 | -10.8 | 0.7089 | 8202.8307 | 11854.3901
8 | 94.8187 | 2.6602 | 0.7887 | 0.1215 | 0.1372 | 0.0597 | 0.0342 | 0.9357 | 0.4291 | 0.015 | 0 | -10.4 | 0.7095 | 8208.6891 | 11857.329
9 | 94.9363 | 2.5849 | 0.7735 | 0.1201 | 0.1328 | 0.0575 | 0.031 | 0.9437 | 0.405 | 0.0152 | 0 | -10.5 | 0.7184 | 8200.8031 | 11855.6171
10 | 94.8465 | 2.6491 | 0.7948 | 0.1226 | 0.1351 | 0.0587 | 0.0314 | 0.9345 | 0.4122 | 0.0151 | 0 | -10.9 | 0.7092 | 8208.9684 | 11860.3969
11 | 94.796 | 2.6558 | 0.7951 | 0.1235 | 0.1381 | 0.0589 | 0.0325 | 0.9639 | 0.4208 | 0.0154 | 0 | -10.6 | 0.7096 | 8207.44 | 11854.8674 | відс.
12 | 94.9213 | 2.6126 | 0.7703 | 0.1245 | 0.1278 | 0.0556 | 0.0283 | 0.9517 | 0.3926 | 0.0153 | 0 | -9.9 | 0.7083 | 8201.1635 | 11857.0227
13 | 95.0217 | 2.5572 | 0.7405 | 0.1228 | 0.1234 | 0.0572 | 0.0298 | 0.9461 | 0.3861 | 0.0152 | 0 | -10.6 | 0.7075 | 8194.5544 | 11854.6841
14 | 94.7835 | 2.698 | 0.7969 | 0.127 | 0.131 | 0.0555 | 0.0286 | 0.9465 | 0.4178 | 0.0152 | 0 | -13 | 0.7095 | 8209.3416 | 11858.4269
15 | 94.6986 | 2.7564 | 0.807 | 0.1263 | 0.1331 | 0.0571 | 0.0351 | 0.9065 | 0.4648 | 0.0151 | 0 | -13.7 | 0.7105 | 8216.2626 | 11859.252
16 | 94.5204 | 2.878 | 0.8585 | 0.1304 | 0.1403 | 0.059 | 0.0355 | 0.8754 | 0.4876 | 0.0149 | 0 | -15.6 | 0.7122 | 8233.7601 | 11869.5126
17 | 94.3206 | 2.9635 | 0.8673 | 0.1287 | 0.1404 | 0.0587 | 0.037 | 0.9146 | 0.5542 | 0.015 | 0 | -14.9 | 0.7138 | 8231.846 | 11853.217
18 | 94.3372 | 2.9554 | 0.8654 | 0.1288 | 0.1402 | 0.0575 | 0.0371 | 0.9128 | 0.5506 | 0.015 | 0 | -15.3 | 0.7136 | 8231.218 | 11853.6187
19 | 94.3286 | 2.9602 | 0.8643 | 0.1293 | 0.1414 | 0.0573 | 0.0373 | 0.912 | 0.5546 | 0.015 | 0 | -13.7 | 0.7137 | 8231.463 | 11853.1986
20 | 94.3351 | 2.9574 | 0.8643 | 0.1286 | 0.1405 | 0.0566 | 0.0374 | 0.9119 | 0.5532 | 0.015 | 0 | -13.4 | 0.7137 | 8230.9816 | 11853.1469
21 | 94.2895 | 2.9753 | 0.8658 | 0.1277 | 0.1406 | 0.0568 | 0.0378 | 0.923 | 0.5686 | 0.0149 | 0 | -13.9 | 0.7141 | 8230.1916 | 11848.9719
22 | 94.2997 | 2.9712 | 0.8655 | 0.1276 | 0.1406 | 0.0563 | 0.0373 | 0.922 | 0.5648 | 0.015 | 0 | -13.2 | 0.7139 | 8229.9943 | 11849.5773
23 | 94.2721 | 2.9782 | 0.8638 | 0.1272 | 0.1404 | 0.0582 | 0.0381 | 0.9302 | 0.5768 | 0.015 | 0 | -13.4 | 0.7142 | 8229.1823 | 11846.2339
24 | 94.2462 | 2.9887 | 0.8653 | 0.1269 | 0.1408 | 0.0595 | 0.0384 | 0.9345 | 0.5847 | 0.015 | 0 | -13.4 | 0.7144 | 8229.4591 | 11844.6472
25 | 94.2056 | 3.0272 | 0.8675 | 0.1254 | 0.1459 | 0.058 | 0.0376 | 0.9361 | 0.5817 | 0.015 | 0 | -14.4 | 0.7146 | 8232.3529 | 11846.7382 |  | 0.02 | 0.33
26 | 94.1599 | 3.045 | 0.8684 | 0.1247 | 0.1456 | 0.0609 | 0.0379 | 0.9464 | 0.5962 | 0.015 | 0 | -13.5 | 0.715 | 8232.2274 | 11843.2
27 | 94.1798 | 3.0363 | 0.8667 | 0.1249 | 0.1462 | 0.0606 | 0.0374 | 0.9425 | 0.5906 | 0.015 | 0 | -13.3 | 0.7149 | 8232.1647 | 11844.4792 | відс.
28 | 94.1314 | 3.0553 | 0.868 | 0.1244 | 0.1467 | 0.0602 | 0.038 | 0.9541 | 0.6069 | 0.015 | 0 | -13.8 | 0.7153 | 8231.3982 | 11840.1102
29 | 93.7975 | 3.1917 | 0.8774 | 0.1206 | 0.1467 | 0.0661 | 0.0417 | 1.0236 | 0.7197 | 0.015 | 0 | -11.4 | 0.718 | 8228.4048 | 11812.5227
30 | 93.2244 | 3.4166 | 0.8909 | 0.1135 | 0.1512 | 0.0699 | 0.0491 | 1.1481 | 0.9212 | 0.0151 | 0 | -13 | 0.7227 | 8220.7663 | 11762.1598
31 | 93.2001 | 3.4281 | 0.8908 | 0.1133 | 0.1518 | 0.0694 | 0.0493 | 1.1542 | 0.9281 | 0.0149 | 0 | -16.4 | 0.7229 | 8220.4654 | 11760.2291
|  |  | Начальник Бібрського ЛВУМГ | [7 empty] | Саловський Б.Й.
|  |  | Хімік ГВС Дроздовичі | [7 empty] | Книшик У.П.

## 02.2016
ПАТ "УКРТРАНСГАЗ", Бібрське ЛВУМГ
Філія УМГ "ЛЬВІВТРАНСГАЗ"
Комарнівська ВТС, Бібрське ЛВУМГ
Вимірювальна хіміко-аналітична лабораторія ГВС Дроздовичі
Свідоцтво про атестацію № РЛ 155/15, чинне до 14.12.2020р.
ПАСПОРТ ФІЗИКО-ХІМІЧНИХ ПОКАЗНИКІВ ПРИРОДНОГО ГАЗУ
переданого Бібрським ЛВУМГ та прийнятого ПАТ "Львівгаз" філія Самбірське УЕГГ з ГРС Дроздовичі
по газопроводу Комарно - держкордон, Ду700
за лютий 2016 р.
число місяця | Компонентний склад ( % мол.) | [12 empty] | (t=20, P = 101,325) | [5 empty] | ТТР вологи (при Р = 4,0 мПа), ᴼС | ТТР вуглеводнів(ᴼС) | маса мех. домішок | масова конц. мерк. сірки, (г/м3) | масова конц. сірководню, (г/м3)
| метан С1 | етан С2 | пропан С3 | ізо-бутан С4 | н-бутан С4 | нео-пентани С5 | ізо-пентани С5 | н-пентани С5 | гексан +вищі С6 | кисень О2 | азот N2 | діоксид вуглецю | гелій He | густина (кг/м3) | теплота згор. нижча (мДж/м3) | теплота згор. нижча (кКал/м3) | теплота згор. вища (мДж/м3) | теплота згор. вища (кКал/м3) | число Воббе вище (мДж/м3)
1 | 93.1759 | 3.441 | 0.8915 | 0.1127 | 0.1503 | 0.0018 | 0.0378 | 0.0302 | 0.0494 | 0 | 1.1593 | 0.9352 | 0.0149 | 0.723 | 34.4147 | 8220.1404 | 38.1472 | 9110.3749 | 49.2349 | -16.8 |  |  |  |  | 100
2 | 93.0698 | 3.4877 | 0.8988 | 0.1132 | 0.1543 | 0.0018 | 0.0385 | 0.0306 | 0.0505 | 0 | 1.1752 | 0.9646 | 0.015 | 0.724 | 34.4217 | 8221.8152 | 38.1541 | 9112.0242 | 49.2124 | -15.4 |  |  |  |  | 100
3 | 93.0671 | 3.4897 | 0.8991 | 0.1128 | 0.1523 | 0.0018 | 0.0372 | 0.0292 | 0.0507 | 0 | 1.1779 | 0.9672 | 0.015 | 0.7239 | 34.416 | 8220.4616 | 38.1479 | 9110.5571 | 49.206 | -15.6 |  |  |  |  | 100
4 | 93.0404 | 3.5006 | 0.9001 | 0.1125 | 0.1537 | 0.0019 | 0.0377 | 0.0293 | 0.0509 | 0 | 1.1834 | 0.9745 | 0.015 | 0.7242 | 34.4171 | 8220.7148 | 38.1489 | 9110.7876 | 49.1993 | -16.9 |  |  |  |  | 100
5 | 93.0271 | 3.5082 | 0.9011 | 0.112 | 0.1516 | 0.0019 | 0.0378 | 0.0289 | 0.052 | 0 | 1.1855 | 0.979 | 0.0149 | 0.7243 | 34.4162 | 8220.5218 | 38.1479 | 9110.5608 | 49.1949 | -17 |  |  |  |  | 100
6 | 93.0322 | 3.5038 | 0.8993 | 0.1124 | 0.1533 | 0.0019 | 0.0381 | 0.0299 | 0.0518 | 0 | 1.186 | 0.9763 | 0.015 | 0.7242 | 34.4176 | 8220.8502 | 38.1494 | 9110.9197 | 49.1973 | -13.7 |  |  |  |  | 100
7 | 93.0149 | 3.5124 | 0.9022 | 0.112 | 0.1529 | 0.0018 | 0.037 | 0.0294 | 0.0518 | 0 | 1.1891 | 0.9815 | 0.015 | 0.7243 | 34.4162 | 8220.5163 | 38.1478 | 9110.5348 | 49.1916 | -12 |  |  |  |  | 100
8 | 93.0452 | 3.4944 | 0.8981 | 0.1121 | 0.1532 | 0.0018 | 0.038 | 0.0298 | 0.0514 | 0 | 1.1856 | 0.9754 | 0.015 | 0.7241 | 34.4139 | 8219.9597 | 38.1455 | 9109.9704 | 49.1958 | -12.9 |  |  | 0.00036 | 3e-05 | 100
9 | 93.0333 | 3.5005 | 0.8988 | 0.112 | 0.1531 | 0.0018 | 0.0377 | 0.0295 | 0.052 | 0 | 1.1881 | 0.9782 | 0.015 | 0.7242 | 34.4139 | 8219.9669 | 38.1454 | 9109.9614 | 49.1928 | -12.4 |  |  |  |  | 100
10 | 93.0532 | 3.4901 | 0.8973 | 0.1118 | 0.1522 | 0.0018 | 0.0376 | 0.0295 | 0.0508 | 0 | 1.186 | 0.9747 | 0.015 | 0.724 | 34.4098 | 8218.9914 | 38.1411 | 9108.9336 | 49.1936 | -12 |  | відс. |  |  | 100
11 | 93.0534 | 3.4917 | 0.8963 | 0.1103 | 0.1483 | 0.0018 | 0.0384 | 0.0306 | 0.0513 | 0 | 1.1876 | 0.9754 | 0.0149 | 0.724 | 34.7075 | 8218.4423 | 38.1386 | 9108.3389 | 49.191 | -14.7 |  |  |  |  | 100
12 | 93.1106 | 3.4605 | 0.8905 | 0.1115 | 0.1523 | 0.0018 | 0.0377 | 0.0294 | 0.051 | 0 | 1.179 | 0.9607 | 0.015 | 0.7236 | 34.4056 | 8217.9817 | 38.1369 | 9107.9209 | 49.2035 | -14.8 |  |  |  |  | 100
13 | 93.1077 | 3.4619 | 0.8902 | 0.1114 | 0.152 | 0.0018 | 0.0372 | 0.0289 | 0.051 | 0 | 1.1813 | 0.9615 | 0.0151 | 0.7236 | 34.4034 | 8217.4619 | 38.1345 | 9107.3537 | 49.2006 | -14 |  |  |  |  | 100
14 | 93.2409 | 3.3958 | 0.8784 | 0.1107 | 0.1489 | 0.0018 | 0.0372 | 0.0292 | 0.0498 | 0 | 1.165 | 0.9273 | 0.015 | 0.7225 | 34.3927 | 8214.8985 | 38.1237 | 9104.7712 | 49.2241 | -15.8 |  |  |  |  | 100
15 | 93.1138 | 3.4569 | 0.8884 | 0.1108 | 0.1512 | 0.0018 | 0.0376 | 0.0295 | 0.0511 | 0 | 1.1827 | 0.9613 | 0.0149 | 0.7235 | 34.4009 | 8216.849 | 38.1318 | 9106.6948 | 49.1985 | -13.9 |  |  |  |  | 100
16 | 93.063 | 3.4842 | 0.8944 | 0.1114 | 0.1523 | 0.0018 | 0.0378 | 0.0297 | 0.0513 | 0 | 1.1885 | 0.9709 | 0.0147 | 0.724 | 34.4082 | 8218.5982 | 38.1394 | 9108.5187 | 49.1941 | -13.1 |  |  |  |  | 100
17 | 93.1202 | 3.452 | 0.8857 | 0.1108 | 0.1512 | 0.0019 | 0.0375 | 0.0298 | 0.05 | 0 | 1.1851 | 0.9607 | 0.0151 | 0.7235 | 34.3965 | 8215.8107 | 38.1271 | 9105.5759 | 49.1952 | -14.6 |  |  |  |  | 100
18 | 93.3506 | 3.3518 | 0.874 | 0.1117 | 0.1493 | 0.0018 | 0.0365 | 0.0287 | 0.0492 | 0 | 1.1395 | 0.8919 | 0.015 | 0.7216 | 34.3984 | 8216.2381 | 38.1306 | 9106.3995 | 49.2626 | -12.2 |  |  |  |  | 100
19 | 93.757 | 3.1647 | 0.8392 | 0.1106 | 0.1429 | 0.0015 | 0.0344 | 0.0269 | 0.0443 | 0 | 1.0775 | 0.786 | 0.015 | 0.7182 | 34.3708 | 8209.655 | 38.1033 | 9099.8843 | 49.3447 | -11 |  |  |  |  | 100
20 | 93.4534 | 3.3037 | 0.8671 | 0.1119 | 0.1479 | 0.0016 | 0.0359 | 0.0281 | 0.0473 | 0 | 1.1238 | 0.8643 | 0.015 | 0.7207 | 34.3918 | 8214.6692 | 38.1241 | 9104.8567 | 49.2841 | -10.8 |  |  |  |  | 100
21 | 93.4431 | 3.3049 | 0.865 | 0.1106 | 0.1469 | 0.0017 | 0.0371 | 0.0295 | 0.0481 | 0 | 1.1284 | 0.8697 | 0.015 | 0.7208 | 34.3896 | 8214.1363 | 38.1216 | 9104.2554 | 49.277 | -11.2 |  |  |  |  | 100
22 | 93.4402 | 3.3004 | 0.8589 | 0.1101 | 0.1469 | 0.0017 | 0.0365 | 0.0289 | 0.048 | 0 | 1.137 | 0.8764 | 0.015 | 0.7208 | 34.3785 | 8211.506 | 38.1096 | 9101.3907 | 49.262 | -11.2 |  |  |  |  | 100
23 | 93.2657 | 3.3728 | 0.8679 | 0.1084 | 0.147 | 0.0017 | 0.0365 | 0.0284 | 0.0502 | 0 | 1.1721 | 0.9343 | 0.015 | 0.7222 | 34.3719 | 8209.9237 | 38.1013 | 9099.4003 | 49.2034 | -10.5 |  |  |  |  | 100
24 | 93.2667 | 3.3717 | 0.8666 | 0.1092 | 0.149 | 0.0018 | 0.0373 | 0.0299 | 0.0501 | 0 | 1.1714 | 0.9313 | 0.015 | 0.7223 | 34.3768 | 8211.0989 | 38.1066 | 9100.6714 | 49.2088 | -13.1 |  |  | 0.00024 | 2e-05 | 100
25 | 93.2632 | 3.3679 | 0.869 | 0.1088 | 0.1484 | 0.0018 | 0.0375 | 0.0296 | 0.0503 | 0 | 1.1728 | 0.9357 | 0.015 | 0.7223 | 34.3743 | 8210.5056 | 38.1038 | 9100.0181 | 49.2036 | -13.2 |  | відс. |  |  | 100
26 | 93.3153 | 3.3443 | 0.8606 | 0.108 | 0.1467 | 0.0017 | 0.0373 | 0.0302 | 0.0499 | 0 | 1.1709 | 0.9201 | 0.015 | 0.7218 | 34.3676 | 8208.8887 | 38.0968 | 9098.3427 | 49.2108 | -11.2 |  |  |  |  | 100
27 | 93.3274 | 3.334 | 0.853 | 0.1073 | 0.1475 | 0.0018 | 0.0369 | 0.0294 | 0.0503 | 0 | 1.1758 | 0.9216 | 0.015 | 0.7217 | 34.358 | 8206.5964 | 38.0865 | 9095.8687 | 49.2017 | -11.2 |  |  |  |  | 100
28 | 93.3171 | 3.3386 | 0.8561 | 0.1071 | 0.1468 | 0.0018 | 0.0365 | 0.0284 | 0.05 | 0 | 1.1755 | 0.9271 | 0.015 | 0.7218 | 34.3568 | 8206.3138 | 38.0851 | 9095.5487 | 49.1974 | -11.9 |  |  |  |  | 100
29 | 93.3554 | 3.32 | 0.8541 | 0.1067 | 0.1458 | 0.0018 | 0.0369 | 0.0292 | 0.0498 | 0 | 1.1685 | 0.9168 | 0.015 | 0.7215 | 34.3566 | 8206.2581 | 38.0851 | 9095.5451 | 49.2074 | -14.1 |  |  |  |  | 100
|  |  | начальник Бібрського ЛВУМГ | [10 empty] | Саловський Б.Й. |  |  |  | __________ |  | 2016 р.
|  |  | хімік ГВС Дроздовичі | [10 empty] | Книшик У.П. |  |  |  | __________ |  | 2016 р.

## 05.2016
Філія УМГ "ЛЬВІВТРАНСГАЗ", Бібрське ЛВУМГ
Вимірювальна хіміко-аналітична лабораторія ГВС Дроздовичі
Свідоцтво про атестацію № РЛ 155/15, чинне до 14.12.2020р.
ПАСПОРТ ФІЗИКО-ХІМІЧНИХ ПОКАЗНИКІВ ПРИРОДНОГО ГАЗУ
переданого Бібрським ЛВУМГ та прийнятого ПАТ "Львівгаз" філія Самбірське УЕГГ з ГРС Дроздовичі
по газопроводу Комарно - держкордон, Ду700
за травень 2016 р.
дата | метан | етан | пропан | і-бутан | н-бутан | пентани | гексан +вищі | азот | діоксид вуглецю | гелій | кисень | ТТР (при Р=4,0 МПа) | густина (кг/м3) | теплота згор. нижча (ккал/м3) | число Воббе вище (ккал/м3) | маса мех. домішок | мас. конц. сірководню | конц. мерк. сірки
| Компонентний склад, мольна частка, % | [10 empty] | ᴼС | (t=20, P=101,325) |  |  | г/м3 | мг/м3 | мг/м3
1
2
3
4
5
6
7
8
9
10
11
12
13
14
15
16
17
18
19
20
21
22
23
24
25
26
27
28
29
30
31
|  |  | Начальник Бібрського ЛВУМГ | [7 empty] | Саловський Б.Й.
|  |  | Хімік ГВС Дроздовичі | [7 empty] | Книшик У.П.

## 06.2016
Філія УМГ "ЛЬВІВТРАНСГАЗ", Бібрське ЛВУМГ
Вимірювальна хіміко-аналітична лабораторія ГВС Дроздовичі
Свідоцтво про атестацію № РЛ 155/15, чинне до 14.12.2020р.
ПАСПОРТ ФІЗИКО-ХІМІЧНИХ ПОКАЗНИКІВ ПРИРОДНОГО ГАЗУ
переданого Бібрським ЛВУМГ та прийнятого ПАТ "Львівгаз" філія Самбірське УЕГГ з ГРС Дроздовичі
по газопроводу Комарно - держкордон, Ду700
за червень 2016 р.
дата | метан | етан | пропан | і-бутан | н-бутан | пентани | гексан +вищі | азот | діоксид вуглецю | гелій | кисень | ТТР (при Р=4,0 МПа) | густина (кг/м3) | теплота згор. нижча (ккал/м3) | число Воббе вище (ккал/м3) | маса мех. домішок | мас. конц. сірководню | конц. мерк. сірки
| Компонентний склад, мольна частка, % | [10 empty] | ᴼС | (t=20, P=101,325) |  |  | г/м3 | мг/м3 | мг/м3
1
2
3
4
5
6
7
8
9
10
11
12
13
14
15
16
17
18
19
20
21
22
23
24
25
26
27
28
29
30
31
|  |  | Начальник Бібрського ЛВУМГ | [7 empty] | Саловський Б.Й.
|  |  | Хімік ГВС Дроздовичі | [7 empty] | Книшик У.П.

## 07.2016
Філія УМГ "ЛЬВІВТРАНСГАЗ", Бібрське ЛВУМГ
Вимірювальна хіміко-аналітична лабораторія ГВС Дроздовичі
Свідоцтво про атестацію № РЛ 155/15, чинне до 14.12.2020р.
ПАСПОРТ ФІЗИКО-ХІМІЧНИХ ПОКАЗНИКІВ ПРИРОДНОГО ГАЗУ
переданого Бібрським ЛВУМГ та прийнятого ПАТ "Львівгаз" філія Самбірське УЕГГ з ГРС Дроздовичі
по газопроводу Комарно - держкордон, Ду700
за липень 2016 р.
дата | метан | етан | пропан | і-бутан | н-бутан | пентани | гексан +вищі | азот | діоксид вуглецю | гелій | кисень | ТТР (при Р=4,0 МПа) | густина (кг/м3) | теплота згор. нижча (ккал/м3) | число Воббе вище (ккал/м3) | маса мех. домішок | мас. конц. сірководню | конц. мерк. сірки
| Компонентний склад, мольна частка, % | [10 empty] | ᴼС | (t=20, P=101,325) |  |  | г/м3 | мг/м3 | мг/м3
1
2
3
4
5
6
7
8
9
10
11
12
13
14
15
16
17
18
19
20
21
22
23
24
25
26
27
28
29
30
31
|  |  | Начальник Бібрського ЛВУМГ | [7 empty] | Саловський Б.Й.
|  |  | Хімік ГВС Дроздовичі | [7 empty] | Книшик У.П.