## Лист1
ПАТ "УКРТРАНСГАЗ"
Філія "УМГ"ЛЬВІВТРАНСГАЗ"
Бібрської ВТС, Бібрського ЛВУМГ
Вимірювальна хіміко-аналітична лабораторія
Свідоцтво про атестацію № РЛ 067/13 дійсне до 16.04.2018 р.
ПАСПОРТ ФІЗИКО-ХІМІЧНИХ ПОКАЗНИКІВ ПРИРОДНОГО ГАЗУ
переданого__Бібрським_ЛВУМГ___та прийнятого ______ПАТ "Львівгаз"___ ГРС _ Довге____________
з газопроводу _Івацевичі - Долина ІІІн.____________ _з 01.02.2016р. по _ 29.02.2016р._____________________________
Число місяця | Компонентний склад, % мол. | [11 empty] | при 20°С; 101,325 кПа | [5 empty] | Температура точки роси вологи (Р=3.92 Мпа), ºС | Температура точки роси вуглеводнів, ºС | Маса механічних домішок, мг/м³ | Масова концентрація меркаптанової сірки, мг/м³ | Масова концентрація сірководню, мг/м³
| метан C1 | етан C2 | пропан C3 | ізо-бутан i-C4 | н-бутан н C4 | нео-пентан нео-C5 | ізо-пентан i-C5 | н-пентан н-C5 | гексани та вищі C6+ | Кисень О2 | азот N2 | діоксид вуглецю CO2 | густина кг/м³ | теплота зоряння нижча МДж/м³ | теплота зоряння нижча кКал/м³ | Теплота згоряння вища МДж/м³ | Теплота згоряння вища кКал/м³ | число Воббе вище МДж/м³
2016-02-02 | 93.284 | 3.349 | 0.854 | 0.107 | 0.14 | 0.002 | 0.039 | 0.027 | 0.033 | 0.006 | 1.143 | 1.016 | 0.7224 | 34.33 | 8200 | 38.03 | 9084 | 49.11 |  |  | Не вияв. | Не вияв. | Не вияв. | 100 | ОК
2016-02-09 | 94.463 | 2.829 | 0.783 | 0.11 | 0.129 | 0.002 | 0.034 | 0.024 | 0.027 | 0.006 | 0.944 | 0.649 | 0.7127 | 34.32 | 8198 | 38.03 | 9084 | 49.44 | [5 empty] | 100 | ОК
2016-02-16 | 95.998 | 1.717 | 0.486 | 0.077 | 0.075 | 0.002 | 0.026 | 0.014 | 0.013 | 0.009 | 1.149 | 0.434 | 0.6989 | 33.78 | 8067 | 37.45 | 8944 | 49.16 | [5 empty] | 100 | ОК
2016-02-23 | 95.111 | 2.26 | 0.607 | 0.086 | 0.096 | 0.002 | 0.029 | 0.018 | 0.012 | 0.008 | 1.146 | 0.625 | 0.7063 | 33.95 | 8108 | 37.63 | 8987 | 49.14 | [5 empty] | 100 | ОК
0
0
0
0
0
0
| Начальник .2016р |  |  |  |  | Саловський Б.Й.
| Підрозділу підприємства, якому підпорядкована ХАЛ | [8 empty] | прізвище |  | підпис | [5 empty] | дата
| Завідувач ХАЛ .2016р |  |  |  |  | Роїк Г.В.
| ХАЛ, де здійснювались аналізи газу | [8 empty] | прізвище |  | підпис | [5 empty] | дата

## Отчет о совместимости
Отчет о совместимости для Пролетарка червень закачка 2012.xls
Дата отчета: 13.06.2012 15:12
Некоторые свойства данной книги не поддерживаются более ранними версиями Excel. Открытие книги в более ранней версии Excel или ее сохранение в формате более ранней версии приведет к потере или ограничению функциональности этих свойств.
Несущественная потеря точности | Число экземпляров | Версия
Некоторые ячейки или стили в этой книге содержат форматирование, не поддерживаемое выбранным форматом файла. Эти форматы будут преобразованы в наиболее близкий из имеющихся форматов. | 14 | Excel 97-2003