## Лист1
ПАТ "УКРТРАНСГАЗ"
Філія "УМГ"ХАРКІВТРАНСГАЗ"
Миколаївського ЛВУМГ
Вимірювальна хіміко-аналітична лабораторія
Свідоцтво про атестацію № РН0050/2015 дійсне до 27.05.2020 р.
ПАСПОРТ ФІЗИКО-ХІМІЧНИХ ПОКАЗНИКІВ ПРИРОДНОГО ГАЗУ
переданого Миколаївським ЛВУМГ по ГРС-1 м. Миколаєва , перелік ГРС, на які поширюються результати наведено в примітці, та прийнятого ПАТ "Миколаївгаз"
з газопроводу ШДО-ШДКРі за період з 01.02.2016 р. по 29.02.2016 р.
Число місяця | Компонентний склад, % мол. | [11 empty] | при 20°С; 101,325 кПа | [6 empty] | Температура точки роси вологи (Р=3.92 Мпа), ºС | Температура точки роси вуглеводнів, ºС | Маса механічних домішок, мг/м³ | Масова концентрація меркаптанової сірки, мг/м³ | Масова концентрація сірководню, мг/м³
| метан C1 | етан C2 | пропан C3 | ізо-бутан i-C4 | н-бутан н C4 | нео-пентан нео-C5 | ізо-пентан i-C5 | н-пентан н-C5 | гексани та вищі C6+ | Кисень О2 | азот N2 | діоксид вуглецю CO2 | густина кг/м³ | теплота зоряння нижча МДж/м³ | теплота зоряння нижча кКал/м³ | Теплота згоряння вища МДж/м³ | Теплота згоряння вища кКал/м³ | число Воббе вище МДж/м³ | число Воббе вище кКал/м³
1 | 95.237 | 2.364 | 0.689 | 0.102 | 0.115 | 0.001 | 0.021 | 0.016 | 0.016 | 0.008 | 1.274 | 0.157 | 0.7038 | 34.1392 | 8154 | 37.857 | 9042 | 49.5382 | 11832 | [5 empty] | 100 | ОК
2 | 95.338 | 2.327 | 0.694 | 0.1 | 0.112 | 0.001 | 0.022 | 0.017 | 0.017 | 0.008 | 1.207 | 0.158 | 0.7033 | 34.1559 | 8158 | 37.8738 | 9046 | 49.5759 | 11841 | [5 empty] | 100.001
3 | 95.68 | 2.249 | 0.691 | 0.105 | 0.112 | 0.001 | 0.023 | 0.017 | 0.017 | 0.008 | 0.936 | 0.16 | 0.7016 | 34.2271 | 8175 | 37.9575 | 9066 | 49.7434 | 11881 | [5 empty] | 99.999
4 | 95.395 | 2.344 | 0.694 | 0.103 | 0.114 | 0.001 | 0.022 | 0.017 | 0.018 | 0.008 | 1.128 | 0.155 | 0.7031 | 34.1936 | 8167 | 37.9157 | 9056 | 49.6387 | 11856 | [5 empty] | 99.999
5 | 94.928 | 2.496 | 0.732 | 0.103 | 0.122 | 0.001 | 0.022 | 0.017 | 0.02 | 0.008 | 1.388 | 0.162 | 0.706 | 34.1727 | 8162 | 37.8905 | 9050 | 49.5005 | 11823 | [5 empty] | 99.999
6 | 95.577 | 2.323 | 0.722 | 0.109 | 0.12 | 0.001 | 0.024 | 0.019 | 0.02 | 0.007 | 0.906 | 0.171 | 0.7027 | 34.2857 | 8189 | 38.0203 | 9081 | 49.7852 | 11891 | [5 empty] | 99.999
7 | 95.556 | 2.369 | 0.737 | 0.112 | 0.123 | 0.001 | 0.026 | 0.02 | 0.02 | 0.007 | 0.849 | 0.179 | 0.7031 | 34.3318 | 8200 | 38.0664 | 9092 | 49.8313 | 11902 | [5 empty] | 99.999
8 | 95.037 | 2.623 | 0.852 | 0.121 | 0.15 | 0.001 | 0.034 | 0.027 | 0.029 | 0.008 | 0.912 | 0.207 | 0.7079 | 34.4825 | 8236 | 38.2255 | 9130 | 49.8773 | 11913 | -20.3 | -7.9 |  |  |  | 100.001
9 | 95.049 | 2.629 | 0.801 | 0.112 | 0.13 | 0.001 | 0.029 | 0.023 | 0.029 | 0.008 | 0.98 | 0.208 | 0.707 | 34.4029 | 8217 | 38.1417 | 9110 | 49.7936 | 11893 | -21.8 | -11.3 |  |  |  | 99.999
10 | 95.032 | 2.615 | 0.793 | 0.11 | 0.126 | 0.001 | 0.027 | 0.021 | 0.026 | 0.007 | 1.032 | 0.21 | 0.7068 | 34.3653 | 8208 | 38.0999 | 9100 | 49.7476 | 11882 | -21.9 | -10.9 | вітсутні |  |  | 100
11 | 95.052 | 2.612 | 0.78 | 0.112 | 0.127 | 0.001 | 0.028 | 0.022 | 0.025 | 0.009 | 1.032 | 0.202 | 0.7065 | 34.3611 | 8207 | 38.0957 | 9099 | 49.7476 | 11882 | -21.8 | -7 |  |  |  | 100.002
12 | 95.144 | 2.581 | 0.759 | 0.111 | 0.123 | 0.001 | 0.026 | 0.02 | 0.022 | 0.009 | 1.013 | 0.191 | 0.7057 | 34.3401 | 8202 | 38.0748 | 9094 | 49.7559 | 11884 | -22.9 | -9.8 |  |  |  | 100
13 | 94.987 | 2.662 | 0.809 | 0.112 | 0.131 | 0.002 | 0.028 | 0.022 | 0.025 | 0.007 | 1.021 | 0.194 | 0.7071 | 34.3987 | 8216 | 38.1376 | 9109 | 49.7852 | 11891 | [5 empty] | 100
14 | 94.874 | 2.721 | 0.8 | 0.113 | 0.13 | 0.002 | 0.028 | 0.022 | 0.026 | 0.008 | 1.079 | 0.198 | 0.7078 | 34.3904 | 8214 | 38.1292 | 9107 | 49.7517 | 11883 | [5 empty] | 100.001
15 | 95.047 | 2.666 | 0.806 | 0.116 | 0.131 | 0.002 | 0.028 | 0.022 | 0.026 | 0.008 | 0.951 | 0.196 | 0.7069 | 34.4281 | 8223 | 38.1669 | 9116 | 49.8313 | 11902 | -20.6 |  |  |  |  | 99.999
16 | 95.366 | 2.517 | 0.765 | 0.115 | 0.122 | 0.002 | 0.026 | 0.02 | 0.022 | 0.008 | 0.859 | 0.179 | 0.7045 | 34.3862 | 8213 | 38.125 | 9106 | 49.8606 | 11909 | -18.4 |  |  |  |  | 100.001
17 | 95.279 | 2.545 | 0.785 | 0.116 | 0.127 | 0.001 | 0.027 | 0.02 | 0.023 | 0.007 | 0.886 | 0.183 | 0.7052 | 34.3987 | 8216 | 38.1376 | 9109 | 49.8564 | 11908 | -19 | -6.6 |  |  |  | 99.999
18 | 95.375 | 2.514 | 0.779 | 0.117 | 0.126 | 0.002 | 0.026 | 0.02 | 0.023 | 0.007 | 0.83 | 0.181 | 0.7047 | 34.4071 | 8218 | 38.1501 | 9112 | 49.8857 | 11915 | -20.7 | -6.7 |  |  |  | 100
19 | 95.491 | 2.468 | 0.771 | 0.118 | 0.125 | 0.001 | 0.026 | 0.02 | 0.023 | 0.007 | 0.768 | 0.182 | 0.704 | 34.4113 | 8219 | 38.1543 | 9113 | 49.915 | 11922 | -19.1 | -3.6 |  |  |  | 100
20 | 95.009 | 2.675 | 0.839 | 0.122 | 0.14 | 0.002 | 0.029 | 0.023 | 0.025 | 0.007 | 0.931 | 0.197 | 0.7076 | 34.4657 | 8232 | 38.2087 | 9126 | 49.8648 | 11910 | [5 empty] | 99.999
21 | 94.845 | 2.76 | 0.857 | 0.126 | 0.145 | 0.002 | 0.032 | 0.025 | 0.031 | 0.007 | 0.961 | 0.209 | 0.709 | 34.5034 | 8241 | 38.2464 | 9135 | 49.8648 | 11910 | [5 empty] | 100
22 | 94.636 | 2.855 | 0.857 | 0.119 | 0.139 | 0.002 | 0.029 | 0.023 | 0.027 | 0.007 | 1.096 | 0.212 | 0.7098 | 34.4616 | 8231 | 38.2004 | 9124 | 49.7727 | 11888 | -19 | -3.6 |  |  |  | 100.002
23 | 94.472 | 2.923 | 0.877 | 0.12 | 0.143 | 0.002 | 0.029 | 0.023 | 0.028 | 0.007 | 1.159 | 0.218 | 0.7109 | 34.4699 | 8233 | 38.2129 | 9127 | 49.7476 | 11882 | -19 | -3.4 | вітсутні |  |  | 100.001
24 | 94.898 | 2.749 | 0.861 | 0.126 | 0.149 | 0.002 | 0.033 | 0.026 | 0.029 | 0.007 | 0.909 | 0.21 | 0.7088 | 34.5202 | 8245 | 38.2674 | 9140 | 49.8983 | 11918 | -19.4 | -3.1 |  |  |  | 99.999
25 | 95.496 | 2.484 | 0.781 | 0.122 | 0.127 | 0.002 | 0.027 | 0.02 | 0.023 | 0.007 | 0.734 | 0.176 | 0.7041 | 34.4406 | 8226 | 38.1836 | 9120 | 49.9527 | 11931 | -18.8 | -2.2 |  |  |  | 99.999
26 | 95.602 | 2.443 | 0.772 | 0.121 | 0.123 | 0.002 | 0.026 | 0.019 | 0.021 | 0.007 | 0.689 | 0.175 | 0.7033 | 34.4322 | 8224 | 38.1752 | 9118 | 49.9695 | 11935 | -21.4 | -3.4 |  |  |  | 100 | ОК
27 | 95.14 | 2.64 | 0.794 | 0.12 | 0.129 | 0.002 | 0.027 | 0.02 | 0.023 | 0.007 | 0.913 | 0.185 | 0.7062 | 34.4239 | 8222 | 38.1669 | 9116 | 49.8564 | 11908 | [5 empty] | 100 | ОК
28 | 95.272 | 2.569 | 0.779 | 0.117 | 0.128 | 0.002 | 0.028 | 0.021 | 0.025 | 0.007 | 0.861 | 0.192 | 0.7054 | 34.4155 | 8220 | 38.1543 | 9113 | 49.869 | 11911 | [5 empty] | 100.001
29 | 94.739 | 2.869 | 0.905 | 0.129 | 0.158 | 0.002 | 0.036 | 0.029 | 0.038 | 0.007 | 0.858 | 0.229 | 0.7106 | 34.6165 | 8268 | 38.3678 | 9164 | 49.9653 | 11934 | -18 | -2.1 |  |  |  | 99.999
30 | [13 empty] | 0 |  | 0 |  | 0 | [6 empty] | 0
31 | [13 empty] | 0 |  | 0 |  | 0 | [6 empty] | 0
* ) вміст меркаптанової сірки та сірководню за даними, наданими постачальниками газу
| Начальник Миколаївського ЛВУМГ Литвинюк Є.О. | [18 empty] | 01.03. 2016р.
| Підрозділу підприємства, якому підпорядкована ВХАЛ | [13 empty] | прізвище |  |  | підпис |  |  | дата
| Завідувач ВХАЛ Миколаївського ЛВУМГ Бартальова С.В. | [18 empty] | 01.03. 2016р.
| ВХАЛ, де здійснювались аналізи газу | [13 empty] | прізвище |  |  | підпис |  |  | дата

## Отчет о совместимости
Отчет о совместимости для Пролетарка червень закачка 2012.xls
Дата отчета: 13.06.2012 15:12
Некоторые свойства данной книги не поддерживаются более ранними версиями Excel. Открытие книги в более ранней версии Excel или ее сохранение в формате более ранней версии приведет к потере или ограничению функциональности этих свойств.
Несущественная потеря точности | Число экземпляров | Версия
Некоторые ячейки или стили в этой книге содержат форматирование, не поддерживаемое выбранным форматом файла. Эти форматы будут преобразованы в наиболее близкий из имеющихся форматов. | 14 | Excel 97-2003