## Лист1
ПАТ "УКРТРАНСГАЗ"
Філія "УМГ"ПРИКАРПАТТРАНСГАЗ"
ГВС Гребеники п/м Одеське ЛВУМГ
Вимірювальна хіміко-аналітична лабораторія
Свідоцтво про атестацію № РО - 014/2014 дійсне до 16.01.2017 р.
ПАСПОРТ ФІЗИКО-ХІМІЧНИХ ПОКАЗНИКІВ ПРИРОДНОГО ГАЗУ
переданого Одеським ЛВУМГ та прийнятого ПАТ "Одесагаз"
з газопроводу АТІ за період з 01 .02. 2016 р. по 29.02.2016 р.
Число місяця | Компонентний склад, % мол. | [11 empty] | при 20°С; 101,325 кПа | [5 empty] | Температура точки роси вологи (Р=3.92 Мпа), ºС | Температура точки роси вуглеводнів, ºС | Маса механічних домішок, мг/м³ | Масова концентрація меркаптанової сірки, мг/м³ | Масова концентрація сірководню, мг/м³
| метан C1 | етан C2 | пропан C3 | ізо-бутан i-C4 | н-бутан н C4 | нео-пентан нео-C5 | ізо-пентан i-C5 | н-пентан н-C5 | гексани та вищі C6+ | Кисень О2 | азот N2 | діоксид вуглецю CO2 | густина кг/м³ | теплота зоряння нижча МДж/м³ | теплота зоряння нижча кКал/м³ | Теплота згоряння вища МДж/м³ | Теплота згоряння вища кКал/м³ | число Воббе вище МДж/м³
1 | 96.0182 | 2.1814 | 0.6933 | 0.1106 | 0.108 | 0 | 0.0208 | 0.0148 | 0.0142 | 0.0086 | 0.6559 | 0.1698 | 0.6994 | 34.3024 | 8193 | 38.0203 | 9081 | 49.8941 | -24.3 |  |  |  |  | 11917 | 99.987
2 | 96.0287 | 2.1796 | 0.6905 | 0.11 | 0.1076 | 0 | 0.0207 | 0.0148 | 0.014 |  | 0.6539 | 0.1671 | 0.6993 | 34.3024 | 8193 | 38.0203 | 9081 | 49.8983 | -24 |  |  |  |  | 11918 | 99.9869
3 | 96.0433 | 2.1728 | 0.6891 | 0.1097 | 0.1072 | 0 | 0.0207 | 0.0148 | 0.0141 |  | 0.6507 | 0.1647 | 0.6992 | 34.3024 | 8193 | 38.0203 | 9081 | 49.8983 | -23.9 |  |  |  |  | 11918 | 99.9871
4 | 95.9969 | 2.2009 | 0.6984 | 0.1113 | 0.1089 | 0 | 0.021 | 0.015 | 0.0141 |  | 0.6527 | 0.1677 | 0.6996 | 34.315 | 8196 | 38.0329 | 9084 | 49.9066 | -23.7 |  |  |  |  | 11920 | 99.9869
5 | 95.9924 | 2.2048 | 0.7 | 0.1117 | 0.1095 | 0 | 0.02112 | 0.0152 | 0.0143 |  | 0.6516 | 0.1663 | 0.6996 | 34.3192 | 8197 | 38.0371 | 9085 | 49.9108 | -24.9 |  |  |  |  | 11921 | 99.9869
6 | 95.947 | 2.24 | 0.7141 | 0.1149 | 0.1125 | 0 | 0.0218 | 0.0157 | 0.0146 |  | 0.6367 | 0.1697 | 0.7001 | 34.3443 | 8203 | 38.0664 | 9092 | 49.9276 | -24.9 |  |  |  |  | 11925 | 99.987
7 | 95.8866 | 2.2799 | 0.7277 | 0.1174 | 0.115 | 0 | 0.0221 | 0.0159 | 0.0148 |  | 0.634 | 0.1738 | 0.7007 | 34.3694 | 8209 | 38.0915 | 9098 | 49.9401 | -24.8 |  |  |  |  | 11928 | 99.9872
8 | 95.7034 | 2.4019 | 0.7662 | 0.123 | 0.1203 | 0 | 0.023 | 0.0165 | 0.0153 | 0.0084 | 0.631 | 0.1864 | 0.7022 | 34.428 | 8223 | 38.1543 | 9113 | 49.9694 | -25.1 |  |  |  |  | 11935 | 99.987
9 | 95.7067 | 2.4018 | 0.7677 | 0.1232 | 0.1205 | 0 | 0.0229 | 0.0164 | 0.0153 |  | 0.6268 | 0.1857 | 0.7022 | 34.428 | 8223 | 38.1585 | 9114 | 49.9736 | -25.2 |  | відсутні |  |  | 11936 | 99.987
10 | 95.6985 | 2.4076 | 0.7704 | 0.1226 | 0.1192 | 0 | 0.0218 | 0.0163 | 0.0153 |  | 0.6305 | 0.1848 | 0.7022 | 34.428 | 8223 | 38.1543 | 9113 | 49.9736 | -24.9 |  |  | <0,2 | <0,1 | 11936 | 99.987
11 | 95.8062 | 2.3366 | 0.7449 | 0.1183 | 0.1157 | 0 | 0.022 | 0.0157 | 0.0149 |  | 0.6375 | 0.1751 | 0.7012 | 34.3904 | 8214 | 38.1166 | 9104 | 49.9527 | -24.9 |  |  |  |  | 11931 | 99.9869
12 | 95.7579 | 2.3668 | 0.7538 | 0.12 | 0.1177 | 0 | 0.022 | 0.0159 | 0.0149 |  | 0.6408 | 0.1773 | 0.7016 | 34.4029 | 8217 | 38.1292 | 9107 | 49.9569 | -24.7 |  |  |  |  | 11932 | 99.9871
13 | 95.6759 | 2.4224 | 0.7723 | 0.1227 | 0.12 | 0 | 0.0229 | 0.0165 | 0.0155 |  | 0.6391 | 0.1798 | 0.7023 | 34.4364 | 8225 | 38.1627 | 9115 | 49.9736 | -24.7 |  |  |  |  | 11936 | 99.9871
14 | 95.7182 | 2.3935 | 0.763 | 0.1213 | 0.119 | 0 | 0.0233 | 0.0165 | 0.0156 |  | 0.6397 | 0.177 | 0.702 | 34.4239 | 8222 | 38.1501 | 9112 | 49.9694 | -25.3 |  |  |  |  | 11935 | 99.9871
15 | 95.6434 | 2.4455 | 0.7802 | 0.1239 | 0.1213 | 0 | 0.0233 | 0.0169 | 0.0158 | 0.0084 | 0.6354 | 0.1815 | 0.7026 | 34.449 | 8228 | 38.1752 | 9118 | 49.982 | -24.8 |  |  |  |  | 11938 | 99.9872
16 | 95.6077 | 2.4667 | 0.7896 | 0.1255 | 0.1231 | 0 | 0.0235 | 0.0171 | 0.016 |  | 0.6335 | 0.1844 | 0.703 | 34.4615 | 8231 | 38.192 | 9122 | 49.9904 | -25 |  |  |  |  | 11940 | 99.9871
17 | 95.5866 | 2.4756 | 0.7919 | 0.1257 | 0.1233 | 0 | 0.0233 | 0.0167 | 0.0159 |  | 0.6413 | 0.1866 | 0.7031 | 34.4615 | 8231 | 38.192 | 9122 | 49.9862 | -23.4 |  |  |  |  | 11939 | 99.9869
18 | 95.6032 | 2.4636 | 0.7863 | 0.1248 | 0.1219 | 0 | 0.0232 | 0.0166 | 0.0156 |  | 0.6431 | 0.1888 | 0.703 | 34.4532 | 8229 | 38.1794 | 9119 | 49.9778 | -25.3 |  |  |  |  | 11937 | 99.9871
19 | 95.659 | 2.4268 | 0.7709 | 0.1217 | 0.1189 | 0 | 0.0228 | 0.0163 | 0.0155 |  | 0.646 | 0.1892 | 0.7024 | 34.428 | 8223 | 38.1543 | 9113 | 49.9611 | -25.3 |  |  |  |  | 11933 | 99.9871
20 | 95.5788 | 2.4732 | 0.7862 | 0.1241 | 0.1213 | 0 | 0.023 | 0.0166 | 0.0157 |  | 0.6521 | 0.196 | 0.7031 | 34.449 | 8228 | 38.1752 | 9118 | 49.9652 | -25.3 |  |  |  |  | 11934 | 99.987
21 | 95.5003 | 2.5139 | 0.8001 | 0.1266 | 0.1242 | 0 | 0.0235 | 0.0171 | 0.0164 |  | 0.6613 | 0.2037 | 0.7038 | 34.4657 | 8232 | 38.1962 | 9123 | 49.9652 | -25.4 |  |  |  |  | 11934 | 99.9871
22 | 95.598 | 2.4507 | 0.7764 | 0.1223 | 0.12 | 0 | 0.023 | 0.0165 | 0.0163 | 0.009 | 0.6698 | 0.1942 | 0.7029 | 34.428 | 8223 | 38.1543 | 9113 | 49.9485 | -25.3 |  |  |  |  | 11930 | 99.9872
23 | 95.6872 | 2.3951 | 0.7626 | 0.1207 | 0.1186 | 0 | 0.023 | 0.0165 | 0.0161 |  | 0.6665 | 0.1806 | 0.7022 | 34.4113 | 8219 | 38.1375 | 9109 | 49.9485 | -24.8 |  |  | <0,2 | <0,1 | 11930 | 99.9869
24 | 95.5679 | 2.4832 | 0.8021 | 0.1281 | 0.1257 | 0 | 0.024 | 0.0173 | 0.0167 |  | 0.6413 | 0.1807 | 0.7034 | 34.4783 | 8235 | 38.2087 | 9126 | 49.9987 | -24.8 |  | відсутні |  |  | 11942 | 99.987
25 | 95.5871 | 2.4719 | 0.7972 | 0.1275 | 0.1248 | 0 | 0.0239 | 0.0171 | 0.0162 |  | 0.6437 | 0.1776 | 0.7031 | 34.4699 | 8233 | 38.2003 | 9124 | 49.9946 | -24.9 |  |  |  |  | 11941 | 99.987
26 | 95.5635 | 2.4907 | 0.7989 | 0.1273 | 0.1246 | 0 | 0.0235 | 0.017 | 0.016 |  | 0.6439 | 0.1816 | 0.7033 | 34.4741 | 8234 | 38.2045 | 9125 | 49.9946 | -25.2 |  |  |  |  | 11941 | 99.987
27 | 95.5407 | 2.5129 | 0.8037 | 0.1275 | 0.1249 | 0 | 0.024 | 0.0171 | 0.016 |  | 0.6368 | 0.1834 | 0.7035 | 34.4825 | 8236 | 38.2129 | 9127 | 50.0029 | -25.1 |  |  |  |  | 11943 | 99.987
28 | 95.5656 | 2.4926 | 0.7955 | 0.1262 | 0.1235 | 0 | 0.0231 | 0.0165 | 0.0157 |  | 0.6444 | 0.1839 | 0.7032 | 34.4699 | 8233 | 38.1962 | 9123 | 49.9904 | -25.2 |  |  |  |  | 11940 | 99.987
29 | 95.5844 | 2.4844 | 0.7833 | 0.1241 | 0.1213 | 0 | 0.023 | 0.0165 | 0.0159 |  | 0.6479 | 0.1864 | 0.703 | 34.4532 | 8229 | 38.1836 | 9120 | 49.9778 | -25.3 |  |  |  |  | 11937 | 99.9872
30 | [13 empty] | 0 |  | 0 | [8 empty] | 0
31 | [13 empty] | 0 |  | 0 | [8 empty] | 0
Начальник Одеського ЛВУМГ Девдера Б.П. .2016р
| Підрозділу підприємства, якому підпорядкована ХАЛ | [8 empty] | прізвище |  | підпис | [5 empty] | дата
Хімік ГВС Гребеники Царалунга Л.Л. .2016р
| ХАЛ, де здійснювались аналізи газу | [8 empty] | прізвище |  | підпис | [5 empty] | дата