## звит
ПАТ "УКРТРАНСГАЗ"
Філія УМГ"Київтрансгаз"
Диканське ЛВУМГ
Вимірювальна
хіміко-аналітична лабораторія
Свідоцтво про атестацію № 186-13 чинне до 05.12.2018 р
ПАСПОРТ ФІЗИКО-ХІМІЧНИХ ПОКАЗНИКІВ ПРИРОДНОГОГАЗУ №15-30
переданого ПАТ "УКРТРАНСГАЗ", філія УМГ "Київтрансгаз", Диканським ЛВУМГ та прийнятого ПАТ "Полтавагаз" з газопроводу відводу від ГП Машівка через ГРС Терешки
за період з 1 лютого по 29 лютого 2016р.
Дата відбору | Умови відбору проби |  | Компонентний склад, МВУ 045/05-2011 , молярна частка, % мол. | [9 empty] | Температрура точки роси вологи (Р=3,92МПа), оС, | Температрура точки роси вуглеводнів оС | Густина, кг/м3 | Теплота згоряння нижча МВУ 045/05-2011, (ккал/м3/МДж/м3) | Теплота згоряння вища МВУ 045/05-2011, ккал/м3/МДж/м3) | Число Воббе вище МВУ 045/05-2011, (ккал/м3/МДж/м3) | Маса механічних домішок,г/м3 ГОСТ 22387.4 -77 | Масова концентрація сірководню ГОСТ 22387-97, г/м3 | Масова концентрація меркаптанової сірки ГОСТ 22387.4-77,г/м3
| Р,кгс/см2 | t,оС | метан | етан | пропан | І-бутан | н-бутан | нео-пентан і-пентан н-пентан | гексани та вищі | азот | діоксид вуглецю | кисень
при 20 0С, 101,325 кПа
2016-02-02 | [18 empty] | відс. | <0,006г/м3 | <0,02г/м3
2016-02-02 | 9.3 | 0 | 90.8678 | 3.6733 | 1.0394 | 0.1423 | 0.2282 | 0.0048 | 0.1125 | 3.4014 | 0.4027 | 0.0048 | -10.6 | -13.2 | 0.7364 | 8173 | 9050 | 11571
[8 empty] | 0.066 | [7 empty] | 34.2181 | 37.8899 | 48.4446
0.0568
Заступник начальника Диканського ЛВУМГ | [9 empty] | Герасименко І.М. | [8 empty] | 29.02.2016р.
Завідувач вимірювальної хіміко-аналітичної лабораторії Диканського ЛВУМГ | [9 empty] | Горшковоз О.В. | [8 empty] | 29.02.2016р.