## 17-2
ПАТ "УКРТРАНСГАЗ"
Філія "УМГ"КИЇВТРАНСГАЗ"
ВХАЛ Сумського ЛВУ МГ
Свідоцтво про атестацію № РУ-1071/12,
чинне до 10 травня 2017 року | [5 empty] | ПАСПОРТ ФІЗИКО-ХІМІЧНИХ ПОКАЗНИКІВ ПРИРОДНОГО ГАЗУ
переданого Сумським ЛВУ МГ та прийнятого ПАТ "Сумигаз"
газопроводів УПУ, ПРОГРЕС, ЄККР, ЄКК+ЄКД за період з 1 по 29 лютого 2016р.
Дата | Компонентний склад газу, % мол. | [11 empty] | Густина, кг/м³ | Теплота згорання нижча, МДж/м³ | Теплота згорання нижча, ккал/м³ | Теплота згорання вища, МДж/м³ | Теплота згорання вища, ккал/м³ | Число Воббе вище, МДж/м³ | Температура точки роси вологи (Р=3,92МПа), °C | Масова концентрація сірководню, г/м³ | Масова концентрація меркаптанової сірки, г/м³ | Маса механічних домішок, г/м³
| метан | етан | пропан | ізо-бутан | н-бутан | нео -пентан | ізо-пентан | н-пентан | гексани і вищі | кисень | азот | діоксид вуглецю
при 20°С; 101,325 кПа
1 | 2 | 3 | 4 | 5 | 6 | 7 | 8 | 9 | 10 | 11 | 12 | 13 | 15 | 16 | 17 | 18 | 19 | 20 | 21 | 22 | 23 | 24
МГ УПУ (ГРС Жовтневе, Северинівка):
01.02. | 95.802 | 2.327 | 0.754 | 0.127 | 0.125 | 0.002 | 0.026 | 0.02 | 0.017 | 0.007 | 0.62 | 0.173 | 0.7019 | 34.43 | 8223.4678 | 38.16 | 9114.3634 | 49.98 | -21.7 | відc. | < 0,01 | відc.
08.02. | 95.39 | 2.611 | 0.839 | 0.139 | 0.135 | 0.002 | 0.027 | 0.02 | 0.016 | 0.008 | 0.615 | 0.198 | 0.7052 | 34.56 | 8254.5178 | 38.29 | 9145.4133 | 50.04 | -22.8
15.02. | 95.348 | 2.634 | 0.855 | 0.141 | 0.138 | 0.002 | 0.028 | 0.02 | 0.017 | 0.007 | 0.617 | 0.193 | 0.7056 | 34.58 | 8259.2947 | 38.32 | 9152.5787 | 50.06 | -22.2
22.02. | 95.438 | 2.579 | 0.841 | 0.14 | 0.136 | 0.002 | 0.027 | 0.019 | 0.014 | 0.008 | 0.619 | 0.177 | 0.7048 | 34.55 | 8252.1293 | 38.29 | 9145.4133 | 50.05 | -18.9
29.02. | 95.596 | 2.471 | 0.793 | 0.128 | 0.124 | 0.002 | 0.024 | 0.016 | 0.014 | 0.009 | 0.65 | 0.173 | 0.7031 | 34.47 | 8233.0216 | 38.2 | 9123.9172 | 49.99 | -19
МГ Прогрес (ГРС Білоярськ, Недригайлів):
01.02. | 95.969 | 2.217 | 0.719 | 0.122 | 0.12 | 0.002 | 0.025 | 0.019 | 0.022 | 0.007 | 0.617 | 0.161 | 0.7006 | 34.38 | 8211.5255 | 38.11 | 9102.4211 | 49.96 | -20.2 | відc. | < 0,01 | відc.
08.02. | 95.803 | 2.331 | 0.751 | 0.126 | 0.125 | 0.002 | 0.027 | 0.02 | 0.03 | 0.007 | 0.61 | 0.168 | 0.7022 | 34.45 | 8228.2447 | 38.18 | 9119.1403 | 50 | -22.1
15.02. | 95.497 | 2.532 | 0.823 | 0.137 | 0.135 | 0.002 | 0.028 | 0.02 | 0.021 | 0.008 | 0.616 | 0.181 | 0.7045 | 34.54 | 8249.7408 | 38.27 | 9140.6364 | 50.04 | -22
22.02. | 95.591 | 2.471 | 0.812 | 0.137 | 0.135 | 0.002 | 0.029 | 0.02 | 0.02 | 0.007 | 0.611 | 0.165 | 0.7038 | 34.53 | 8247.3524 | 38.26 | 9138.248 | 50.05 | -19.1
29.02. | 95.608 | 2.469 | 0.797 | 0.128 | 0.125 | 0.002 | 0.024 | 0.016 | 0.015 | 0.009 | 0.637 | 0.17 | 0.7031 | 34.48 | 8235.4101 | 38.21 | 9126.3057 | 50 | -19.6
МГ ЄККР (ГРС Терешківка):
01.02. | 95.924 | 2.247 | 0.73 | 0.123 | 0.122 | 0.002 | 0.026 | 0.019 | 0.016 | 0.007 | 0.62 | 0.164 | 0.7009 | 34.39 | 8213.9139 | 38.11 | 9102.4211 | 49.96 | -20.7 | відc. | < 0,01 | відc.
08.02. | 95.604 | 2.467 | 0.798 | 0.133 | 0.131 | 0.002 | 0.028 | 0.02 | 0.017 | 0.007 | 0.612 | 0.181 | 0.7035 | 34.5 | 8240.187 | 38.23 | 9131.0826 | 50.02 | -22.1
15.02. | 95.428 | 2.577 | 0.838 | 0.139 | 0.137 | 0.002 | 0.028 | 0.02 | 0.018 | 0.007 | 0.62 | 0.186 | 0.705 | 34.56 | 8254.5178 | 38.29 | 9145.4133 | 50.05 | -22.5
22.02. | 95.522 | 2.513 | 0.827 | 0.139 | 0.138 | 0.002 | 0.029 | 0.021 | 0.019 | 0.007 | 0.615 | 0.168 | 0.7044 | 34.54 | 8249.7408 | 38.23 | 9131.0826 | 50.06 | -18.5
29.02. | 95.6 | 2.47 | 0.795 | 0.128 | 0.124 | 0.002 | 0.024 | 0.016 | 0.013 | 0.009 | 0.647 | 0.172 | 0.7031 | 34.47 | 8233.0216 | 38.2 | 9123.9172 | 49.99 | -19.3
МГ ЄКК + ЄКД:
ГРС-1 (ГРС Загорське, Хотінь, Юнаківка, Краснопілля, Осоївка, Могриця, Угроїди, Гринцево, Колядинець, Липова Долина, Віри, Білопілля, Путивль, Буринь, Дубов'язівка, Конотоп, Головашівка, ГРС-1, ГРС-2, Низи, Бішкінь, Тростянець, Косівщина, Червоне село, Дослідна станція)
01.02. | 88.607 | 6.182 | 1.271 | 0.108 | 0.183 | 0 | 0.051 | 0.041 | 0.044 | 0.008 | 1.335 | 2.17 | 0.76 | 34.92 | 8340.5023 | 38.64 | 9229.0094 | 48.64 | -9.3 | відc. | < 0,01 | відc.
08.02. | 86.383 | 7.227 | 1.746 | 0.14 | 0.25 | 0.001 | 0.052 | 0.044 | 0.049 | 0.008 | 1.578 | 2.522 | 0.7791 | 35.32 | 8436.0407 | 39.07 | 9331.7132 | 48.58 | -12.9
15.02. | 88.525 | 6.464 | 0.899 | 0.07 | 0.136 | 0 | 0.051 | 0.039 | 0.034 | 0.008 | 1.449 | 2.325 | 0.7578 | 34.62 | 8268.8485 | 38.32 | 9152.5787 | 48.32 | -11.4
22.02. | 89.928 | 5.458 | 0.81 | 0.075 | 0.129 | 0.001 | 0.048 | 0.037 | 0.045 | 0.008 | 1.471 | 1.99 | 0.7473 | 34.43 | 8223.4678 | 38.12 | 9104.8095 | 48.39 | -17.1
29.02. | 88.461 | 6.402 | 1.037 | 0.068 | 0.134 | 0 | 0.047 | 0.035 | 0.038 | 0.007 | 1.386 | 2.385 | 0.7593 | 34.67 | 8280.7908 | 38.38 | 9166.9095 | 48.34 | -16
ГРС Ворожба ( ГРС Ворожба, Мартинівка, Олешня)
01.02. | 92.843 | 3.844 | 0.902 | 0.131 | 0.184 | 0.007 | 0.055 | 0.043 | 0.067 | 0.008 | 1.597 | 0.319 | 0.723 | 34.7 | 8287.9562 | 38.43 | 9178.8518 | 49.6 | -7.4 | відс. | < 0,01 | відс.
08.02. | 92.904 | 3.833 | 0.902 | 0.13 | 0.182 | 0.004 | 0.036 | 0.024 | 0.062 | 0.008 | 1.596 | 0.319 | 0.7218 | 34.65 | 8276.0139 | 38.37 | 9164.521 | 49.57 | -6.3
15.02. | 92.837 | 3.849 | 0.904 | 0.131 | 0.184 | 0.007 | 0.055 | 0.043 | 0.066 | 0.008 | 1.596 | 0.32 | 0.7231 | 34.7 | 8287.9562 | 38.43 | 9178.8518 | 49.6 | -6.3
22.02. | 92.773 | 3.886 | 0.912 | 0.132 | 0.186 | 0.007 | 0.056 | 0.044 | 0.067 | 0.008 | 1.606 | 0.323 | 0.7236 | 34.71 | 8290.3447 | 38.45 | 9183.6287 | 49.6 | -6.6
29.02. | 92.926 | 3.836 | 0.879 | 0.128 | 0.181 | 0.009 | 0.051 | 0.038 | 0.067 | 0.006 | 1.559 | 0.32 | 0.7223 | 34.69 | 8285.5677 | 38.42 | 9176.4633 | 49.61 | -6.3
Головний інженер Сумського ЛВУ МГ О.Б.Соловйов 29.02.2016р.
Завідувач ВХАЛ Журавльова В.В. 29.02.2016р.