## Лист1
ПАТ "УКРТРАНСГАЗ"
Філія "УМГ"ЛЬВІВТРАНСГАЗ"
Тернопільське |  | ЛВУМГ
Вимірювальна хіміко-аналітична лабораторія
Свідоцтво про атестацію № РХ-1391/14 дійсне до 18.12.17р.
ПАСПОРТ ФІЗИКО-ХІМІЧНИХ ПОКАЗНИКІВ ПРИРОДНОГО ГАЗУ
переданого Тернопільським ЛВУМГ та прийнятого ПАТ "Тернопільміськгаз" та ПАТ "Тернопільгаз"
з газопроводу КЗУ-2, ГРС Тернопіль за період з 01.02.2016р. по 29.02.2016р.
Число місяця | Компонентний склад, % мол. | [11 empty] | при 20°С; 101,325 кПа | [5 empty] | Температура точки роси вологи (Р=3.92 Мпа), ºС | Температура точки роси вуглеводнів, ºС | Маса механічних домішок, мг/м³ | Масова концентрація меркаптанової сірки, мг/м³ | Масова концентрація сірководню, мг/м³
| метан C1 | етан C2 | пропан C3 | ізо-бутан i-C4 | н-бутан н C4 | нео-пентан нео-C5 | ізо-пентан i-C5 | н-пентан н-C5 | гексани та вищі C6+ | Кисень О2 | азот N2 | діоксид вуглецю CO2 | густина кг/м³ | теплота зоряння нижча МДж/м³ | теплота зоряння нижча кКал/м³ | Теплота згоряння вища МДж/м³ | Теплота згоряння вища кКал/м³ | число Воббе вище МДж/м³
02.02 | 94.805 | 2.721 | 0.818 | 0.123 | 0.137 | 0.001 | 0.031 | 0.024 | 0.013 | 0.012 | 0.868 | 0.447 | 0.7097 | 34.3986 | 8215.98 | 38.1167 | 9104,02 | 49,6576 | -5,7 | -3,5 |  |  |  | 100 | ОК
09.02 | 93.718 | 3.115 | 0.799 | 0.103 | 0.139 | 0.001 | 0.037 | 0.031 | 0.028 | 0.013 | 1.17 | 0.846 | 0.7183 | 34.2764 | 8186.78 | 37.9767 | 9070,57 | 49,1752 | -8,3 | -3,8 |  |  |  | 100 | ОК
16.02 | 93.636 | 3.16 | 0.812 | 0.105 | 0.14 | 0.001 | 0.037 | 0.03 | 0.029 | 0.011 | 1.169 | 0.87 | 0.7191 | 34.2906 | 8190.16 | 37.9915 | 9074,13 | 49,1693 | -2,8 | 1,3 | не виявл. | не виявл. | не виявл. | 100 | ОК
23.02 | 94.693 | 2.773 | 0.793 | 0.115 | 0.131 | 0.001 | 0.03 | 0.024 | 0.014 | 0.012 | 0.915 | 0.499 | 0.7103 | 34.3556 | 8205.7 | 38.0693 | 9092,70 | 49,5746 | -3,9 | 0,6 |  |  |  | 100 | ОК
26.02 | 89.953 | 4.942 | 0.979 | 0.111 | 0.167 | 0.001 | 0.046 | 0.037 | 0.025 | 0.009 | 1.548 | 2.182 | 0.7495 | 34.3179 | 8196.68 | 37.9988 | 9075,85 | 48,1691 | -7,3 | -3,9 |  |  |  | 100 | ОК
Примітка: за 26.02.2016р. Показники газу крім споживачів ГРС Бережани, Жуків, Підгайці.
| Головний інженер Тернопільського ЛВУМГ | [8 empty] | Тарапата Я.І.
| Підрозділу підприємства, якому підпорядкована ХАЛ | [8 empty] | прізвище |  |  |  | підпис |  |  |  | дата
| Хімік ІІ кат. | [8 empty] | Снігур О.Б.
| ХАЛ, де здійснювались аналізи газу | [8 empty] | прізвище |  |  |  | підпис |  |  |  | дата

## Отчет о совместимости
Отчет о совместимости для Пролетарка червень закачка 2012.xls
Дата отчета: 13.06.2012 15:12
Некоторые свойства данной книги не поддерживаются более ранними версиями Excel. Открытие книги в более ранней версии Excel или ее сохранение в формате более ранней версии приведет к потере или ограничению функциональности этих свойств.
Несущественная потеря точности | Число экземпляров | Версия
Некоторые ячейки или стили в этой книге содержат форматирование, не поддерживаемое выбранным форматом файла. Эти форматы будут преобразованы в наиболее близкий из имеющихся форматов. | 14 | Excel 97-2003