## февр 16 Кох
ПАТ "УКРТРАНСГАЗ"
Філія "УМГ"ХАРКІВТРАНСГАЗ"
Кегичівський п/м Харківського ЛВУМГ
Вимірювальна хіміко-аналітична лабораторія
Свідоцтво про атестацію № 100-272/2014 дійсне до 16.12.2017 р.
ПАСПОРТ ФІЗИКО-ХІМІЧНИХ ПОКАЗНИКІВ ПРИРОДНОГО ГАЗУ
переданого УМГ "Київтрансгаз" Диканським ЛВУМГ та прийнятого УМГ "Харківтрансгаз" Харківським ЛВ УМГ, відібраного на Коханівській ГРС
з газопроводу "Союз" за період з 17.02.2016 р. по 29.02.2016 р.
Число місяця | Компонентний склад, % мол. | [11 empty] | при 20°С; 101,325 кПа | [5 empty] | Температура точки роси вологи (Р=3.92 Мпа), ºС | Температура точки роси вуглеводнів, ºС | Маса механічних домішок, мг/м³ | Масова концентрація меркаптанової сірки, мг/м³ | Масова концентрація сірководню, мг/м³
| метан C1 | етан C2 | пропан C3 | ізо-бутан i-C4 | н-бутан н C4 | нео-пентан нео-C5 | ізо-пентан i-C5 | н-пентан н-C5 | гексани та вищі C6+ | Кисень О2 | азот N2 | діоксид вуглецю CO2 | густина кг/м³ | теплота зоряння нижча МДж/м³ | теплота зоряння нижча кКал/м³ | Теплота згоряння вища МДж/м³ | Теплота згоряння вища кКал/м³ | число Воббе вище МДж/м³
1 | [23 empty] | 0
2 | [23 empty] | 0
3 | [23 empty] | 0
4 | [23 empty] | 0
5 | [23 empty] | 0
6 | [23 empty] | 0
7 | [23 empty] | 0
8 | [23 empty] | 0
9 | [23 empty] | 0
10 | [23 empty] | 0
11 | [23 empty] | 0
12 | [23 empty] | 0
13 | [23 empty] | 0
14 | [23 empty] | 0
15 | [23 empty] | 0
16 | [23 empty] | 0
17 | 95.7453 | 2.2481 | 0.7595 | 0.1253 | 0.1265 | 0.0224 | 0.0255 | 0.0191 | 0.0198 | 0.01 | 0.7356 | 0.1628 | 0.7025 | 34.4 | 8216 | 38.1408 | 9110 | 49.9408 | [5 empty] | 99.9999
18 | 95.8521 | 2.2147 | 0.7258 | 0.1164 | 0.1185 | 0.0142 | 0.0234 | 0.0174 | 0.0102 | 0.0101 | 0.7368 | 0.1605 | 0.701 | 34.336 | 8201 | 38.0722 | 9093 | 49.9035 | [5 empty] | 100.0001
19 | [23 empty] | 0
20 | [23 empty] | 0
21 | [23 empty] | 0
22 | 95.8109 | 2.2302 | 0.7344 | 0.1191 | 0.121 | 0.0172 | 0.0238 | 0.0183 | 0.0133 | 0.0099 | 0.7404 | 0.1614 | 0.7015 | 34.3557 | 8206 | 38.0933 | 9098 | 49.9131 | [5 empty] | 99.9999
23 | 95.8212 | 2.2326 | 0.7319 | 0.1167 | 0.1191 | 0.0148 | 0.0239 | 0.0181 | 0.0105 | 0.0096 | 0.7397 | 0.1618 | 0.7013 | 34.3457 | 8203 | 38.0826 | 9096 | 49.9073 | [5 empty] | 99.9999
24 | 93.1348 | 3.7936 | 0.9018 | 0.1275 | 0.1788 | 0.0165 | 0.0416 | 0.0306 | 0.0126 | 0.0085 | 1.4521 | 0.3018 | 0.7197 | 34.6485 | 8276 | 38.3958 | 9171 | 49.6711 |  |  |  | до 0.0002 | до 0.0001 | 100.0002
25 | 93.006 | 3.8462 | 0.9093 | 0.1284 | 0.1854 | 0.0175 | 0.0467 | 0.0357 | 0.0244 | 0.0087 | 1.4775 | 0.3142 | 0.7211 | 34.6861 | 8285 | 38.4356 | 9180 | 49.6739 | [5 empty] | 100 | ОК
26 | [23 empty] | 0
27 | [23 empty] | 0
28 | [23 empty] | 0
29 | [23 empty] | 0
30 | [23 empty] | 0
31 | [23 empty] | 0
| Зам.начальника Харківського ЛВ УМГ .2016р | [8 empty] | А.М.Панасюк | [6 empty] | 29.02.2016р.
| Підрозділу підприємства, якому підпорядкована ХАЛ | [8 empty] | прізвище |  | підпис | [5 empty] | дата
| Завідувач ВХАЛ .2016р | [8 empty] | С.В.Гусєва | [6 empty] | 29.02.2016р.
| ВХАЛ, де здійснювались аналізи газу | [8 empty] | прізвище |  | підпис | [5 empty] | дата

## Лист1
ПАТ "УКРТРАНСГАЗ"
Філія "УМГ"ХАРКІВТРАНСГАЗ"
__________________п/м ______________ ЛВУМГ (ВУПЗГ)
Вимірювальна хіміко-аналітична лабораторія
Свідоцтво про атестацію № ______________ дійсне до _________________ р.
ПАСПОРТ ФІЗИКО-ХІМІЧНИХ ПОКАЗНИКІВ ПРИРОДНОГО ГАЗУ
переданого______________________ та прийнятого _________________________________ перелік ГРС, на які поширюються результати контролю _______________________________________
з газопроводу ______________________________________________________________________________________за період з _______________________ по ______________________________
Число місяця | Компонентний склад, % мол. | [11 empty] | при 20°С; 101,325 кПа | [5 empty] | Температура точки роси вологи (Р=3.92 Мпа), ºС | Температура точки роси вуглеводнів, ºС | Маса механічних домішок, мг/м³ | Масова концентрація меркаптанової сірки, мг/м³ | Масова концентрація сірководню, мг/м³
| метан C1 | етан C2 | пропан C3 | ізо-бутан i-C4 | н-бутан н C4 | нео-пентан нео-C5 | ізо-пентан i-C5 | н-пентан н-C5 | гексани та вищі C6+ | Кисень О2 | азот N2 | діоксид вуглецю CO2 | густина кг/м³ | теплота зоряння нижча МДж/м³ | теплота зоряння нижча кКал/м³ | Теплота згоряння вища МДж/м³ | Теплота згоряння вища кКал/м³ | число Воббе вище МДж/м³
1 | [23 empty] | 0
2 | [23 empty] | 0
3 | [23 empty] | 0
4 | [23 empty] | 0
5 | [23 empty] | 0
6 | [23 empty] | 0
7 | [23 empty] | 0
8 | [23 empty] | 0
9 | [23 empty] | 0
10 | [23 empty] | 0
11 | [23 empty] | 0
12 | [23 empty] | 0
13 | [23 empty] | 0
14 | [23 empty] | 0
15 | [23 empty] | 0
16 | [23 empty] | 0
17 | [23 empty] | 0
18 | [23 empty] | 0
19 | [23 empty] | 0
20 | [23 empty] | 0
21 | [23 empty] | 0
22 | [23 empty] | 0
23 | [23 empty] | 0
24 | [23 empty] | 0
25 | [23 empty] | 0
26 | [23 empty] | 0
27 | [23 empty] | 0
28 | [23 empty] | 0
29 | [23 empty] | 0
30 | [23 empty] | 0
31 | [23 empty] | 0
Начальник .2016р
| Підрозділу підприємства, якому підпорядкована ХАЛ | [8 empty] | прізвище |  | підпис | [5 empty] | дата
Завідувач ХАЛ .2016р
| ХАЛ, де здійснювались аналізи газу | [8 empty] | прізвище |  | підпис | [5 empty] | дата

## Отчет о совместимости
Отчет о совместимости для Пролетарка червень закачка 2012.xls
Дата отчета: 13.06.2012 15:12
Некоторые свойства данной книги не поддерживаются более ранними версиями Excel. Открытие книги в более ранней версии Excel или ее сохранение в формате более ранней версии приведет к потере или ограничению функциональности этих свойств.
Несущественная потеря точности | Число экземпляров | Версия
Некоторые ячейки или стили в этой книге содержат форматирование, не поддерживаемое выбранным форматом файла. Эти форматы будут преобразованы в наиболее близкий из имеющихся форматов. | 14 | Excel 97-2003