## 02
ПАТ "УКРТРАНСГАЗ"
Філія "УМГ"ХАРКІВТРАНСГАЗ"
Первомайський п/м Первомайське ЛВУМГ
Вимірювальна хіміко-аналітична лабораторія
Свідоцтво про атестацію № 100-356/2015 дійсне до 20.12.2018 р.
ПАСПОРТ ФІЗИКО-ХІМІЧНИХ ПОКАЗНИКІВ ПРИРОДНОГО ГАЗУ №19-15 лютий
переданого Первомайським ЛВУМГ філії "УМГ "Харківтрансгаз" та прийнятого ПАТ "ХАРКІВГАЗ" ,перелік ГРС, на які поширюються результати контролю: ГРС "Олексіївка", "Руновщина", "Борова"
з газопроводу "СОЮЗ" за період з 01.02.2016 р по 29.02.2016 р.
Число місяця | Компонентний склад, % мол. | [11 empty] | при 20°С; 101,325 кПа | [5 empty] | Температура точки роси вологи (Р=3.92 Мпа), ºС | Температура точки роси вуглеводнів, ºС | Маса механічних домішок, мг/м³ | Масова концентрація меркаптанової сірки, мг/м³ | Масова концентрація сірководню, мг/м³
| метан C₁ | етан C₂ | пропан C₃ | ізо-бутан i-C₄ | н-бутан н C₄ | нео-пентан нео-C₅ | ізо-пентан i-C₅ | н-пентан н-C₅ | гексани та вищі C₆+ | Кисень О₂ | азот N₂ | діоксид вуглецю CO₂ | густина кг/м³ | теплота зоряння нижча МДж/м³ | теплота зоряння нижча кКал/м³ | Теплота згоряння вища МДж/м³ | Теплота згоряння вища кКал/м³ | число Воббе вище МДж/м³
1 | 96.4811 | 1.8946 | 0.5885 | 0.0953 | 0.0906 | 0.002 | 0.0119 | 0.0097 | 0.0027 | 0.01 | 0.6847 | 0.1286 | 0.6951 | 34.1291 | 8151.5955 | 37.8517 | 9040.7232 | 49.8258 | -24.3 | -23.2 |  |  |  | 99.9997
2 | 96.5111 | 1.8548 | 0.5802 | 0.0951 | 0.0909 | 0.0025 | 0.012 | 0.0096 | 0.0048 | 0.0102 | 0.7016 | 0.1271 | 0.6949 | 34.1122 | 8147.559 | 37.8333 | 9036.3285 | 49.8086 | -23.6 | -23.5 |  |  |  | 99.9999
3 | 96.4312 | 1.9122 | 0.592 | 0.0943 | 0.0906 | 0.0012 | 0.0185 | 0.0135 | 0.01 | 0.0125 | 0.689 | 0.135 | 0.6958 | 34.1495 | 8156.4679 | 37.8733 | 9045.8823 | 49.8302 | нижче -25 | -22.9 |  |  |  | 100 | ОК
4 | 96.395 | 1.959 | 0.603 | 0.0955 | 0.0911 | 0.0011 | 0.0183 | 0.0133 | 0.0102 | 0.0057 | 0.6694 | 0.1386 | 0.6961 | 34.1762 | 8162.8451 | 37.9022 | 9052.7849 | 49.8565 | -21.5 | -20.7 |  |  |  | 100.0002
5 | 96.3254 | 1.9859 | 0.6187 | 0.0979 | 0.0942 | 0.0013 | 0.0193 | 0.014 | 0.0109 | 0.0086 | 0.6856 | 0.1384 | 0.6967 | 34.1921 | 8166.6428 | 37.9191 | 9056.8214 | 49.8572 | -24.4 | -23.8 |  |  |  | 100.0002
8 | 96.3551 | 1.9744 | 0.6071 | 0.0962 | 0.0912 | 0.0012 | 0.0184 | 0.0135 | 0.01 | 0.008 | 0.6826 | 0.1423 | 0.6964 | 34.1767 | 8162.9646 | 37.9026 | 9052.8805 | 49.8468 | нижче -25 | -24.5 |  |  |  | 100
9 | 96.2903 | 2.012 | 0.6246 | 0.0996 | 0.0953 | 0.0013 | 0.0194 | 0.0144 | 0.0109 | 0.0062 | 0.6811 | 0.145 | 0.697 | 34.2049 | 8169.7 | 37.9328 | 9060.0936 | 49.8636 | нижче -25 | нижче -25 |  |  |  | 100.0001
10 | 96.2606 | 2.0364 | 0.6265 | 0.1002 | 0.0961 | 0.0012 | 0.0197 | 0.0147 | 0.0114 | 0.0057 | 0.6829 | 0.1446 | 0.6972 | 34.2143 | 8171.9452 | 37.9428 | 9062.4821 | 49.869 | нижче -25 | нижче -25 |  |  |  | 100
11 | 96.2505 | 2.0486 | 0.6297 | 0.0992 | 0.0945 | 0.0012 | 0.0191 | 0.0141 | 0.0105 | 0.0054 | 0.68 | 0.1472 | 0.6973 | 34.2149 | 8172.0885 | 37.9435 | 9062.6493 | 49.869 | нижче -25 | нижче -25 |  |  |  | 100
12 | 96.205 | 2.0838 | 0.6379 | 0.1015 | 0.0965 | 0.0013 | 0.0194 | 0.0144 | 0.0105 | 0.0049 | 0.6752 | 0.1496 | 0.6977 | 34.2333 | 8176.4832 | 37.9633 | 9067.3784 | 49.8809 | нижче -25 | нижче -25 |  |  |  | 100
15 | 96.2601 | 2.0255 | 0.6265 | 0.0994 | 0.0944 | 0.0012 | 0.0188 | 0.0136 | 0.0098 | 0.0092 | 0.6952 | 0.1464 | 0.6971 | 34.1992 | 8168.3386 | 37.9264 | 9058.565 | 49.851 | нижче -25 | нижче -25 |  |  |  | 100.0001
16 | 96.1236 | 2.1246 | 0.655 | 0.1036 | 0.0982 | 0.0012 | 0.0197 | 0.0141 | 0.0099 | 0.0051 | 0.6911 | 0.1539 | 0.6983 | 34.2483 | 8180.0659 | 37.979 | 9071.1283 | 49.8794 | нижче -25 | -24.3 |  |  |  | 100
17 | 96.1575 | 2.0718 | 0.6489 | 0.1038 | 0.0992 | 0.0013 | 0.0202 | 0.0148 | 0.011 | 0.0117 | 0.7094 | 0.1504 | 0.6981 | 34.2277 | 8175.1457 | 37.9567 | 9065.802 | 49.8575 | нижче -25 | нижче -25 | 0 |  |  | 100
18 | 96.022 | 2.1625 | 0.6734 | 0.1078 | 0.1041 | 0.0013 | 0.0219 | 0.0162 | 0.0127 | 0.0053 | 0.7064 | 0.1665 | 0.6993 | 34.2744 | 8186.2998 | 38.0066 | 9077.7205 | 49.8791 | -23.7 | -23.1 |  |  |  | 100.0001
19 | 95.9679 | 2.2173 | 0.6778 | 0.1061 | 0.1014 | 0.0012 | 0.0209 | 0.0156 | 0.0123 | 0.0089 | 0.6993 | 0.1712 | 0.6996 | 34.285 | 8188.8316 | 38.0179 | 9080.4194 | 49.8836 | нижче -25 | нижче -25 |  |  |  | 99.9999
22 | 96.0397 | 2.176 | 0.6877 | 0.1109 | 0.1069 | 0.0013 | 0.0224 | 0.0166 | 0.0126 | 0.0065 | 0.661 | 0.1583 | 0.6994 | 34.3083 | 8194.3967 | 38.0436 | 9086.5578 | 49.9255 | -21.9 | нижче -25 |  |  |  | 99.9999
23 | 95.9725 | 2.2338 | 0.6869 | 0.1097 | 0.1047 | 0.0013 | 0.0216 | 0.0156 | 0.012 | 0.0078 | 0.6619 | 0.1719 | 0.6998 | 34.3127 | 8195.4476 | 38.0481 | 9087.6326 | 49.9177 | нижче -25 | нижче -25 |  |  |  | 99.9997
24 | 96.004 | 2.222 | 0.6771 | 0.1068 | 0.0998 | 0.0013 | 0.0198 | 0.0141 | 0.0103 | 0.0073 | 0.6608 | 0.1765 | 0.6993 | 34.2917 | 8190.4318 | 38.0256 | 9082.2585 | 49.9027 | [5 empty] | 99.9998
25 | 95.9671 | 2.2381 | 0.6848 | 0.1095 | 0.104 | 0.0014 | 0.0213 | 0.0156 | 0.0117 | 0.0097 | 0.6614 | 0.1755 | 0.6998 | 34.3095 | 8194.6833 | 38.0446 | 9086.7966 | 49.9125 | [5 empty] | 100.0001
26 | 95.8398 | 2.3139 | 0.7108 | 0.1135 | 0.1083 | 0.0014 | 0.0223 | 0.0162 | 0.0124 | 0.0072 | 0.6727 | 0.1816 | 0.7008 | 34.3468 | 8203.5922 | 38.0844 | 9096.3027 | 49.9267 | [5 empty] | 100.0001
29 | 95.9276 | 2.2789 | 0.7028 | 0.111 | 0.1056 | 0.0013 | 0.0218 | 0.0161 | 0.0128 | 0.009 | 0.6382 | 0.1749 | 0.7002 | 34.3424 | 8202.5413 | 38.0802 | 9095.2995 | 49.9438 | [5 empty] | 100
|  | Головний інженер Первомайського ЛВУМГ Журавель І.В. | [15 empty] | " 29 " січня 2016 р.
|  |  | Керівник підрозділу, якому підпорядкована лабораторія | [7 empty] | прізвище |  |  | підпис |  |  |  |  | дата
|  | Начальник хіміко-аналітичної лабораторії Первомайського ЛВУМГ Сипко Е.П. | [15 empty] | " 29 " січня 2016 р.
|  |  | Керівник лабораторії,де здійснювались аналізи газу | [7 empty] | прізвище |  |  | підпис |  |  |  |  | дата