## Лист1
ПАТ "УКРТРАНСГАЗ"
Філія "УМГ "ХАРКІВТРАНСГАЗ"
Харківський п/м Харківського ЛВУМГ
Вимірювальна хіміко-аналітична лабораторія
Свідоцтво про атестацію № ______________ дійсне до _________________ р. |  |  | № 100-359/2015 |  | дійсне до 20.12.2018 р.
ПАСПОРТ ФІЗИКО-ХІМІЧНИХ ПОКАЗНИКІВ ПРИРОДНОГО ГАЗУ
переданого Харківським ЛВУМГ та прийнятого ПАТ "Харківгаз" перелік ГРС, на які поширюються результати контролю ГРС-3 м.Харків, ГРС-1 м.Чугуїв, ГРС Введенка
з газопроводу ШБКБ за період з 01.02.2016 по 29.02.2016
Число місяця | Компонентний склад, % мол. | [11 empty] | при 20°С; 101,325 кПа | [5 empty] | Температура точки роси вологи (Р=3.92 Мпа), ºС | Температура точки роси вуглеводнів, ºС | Маса механічних домішок, мг/м³ | Масова концентрація меркаптанової сірки, мг/м³ | Масова концентрація сірководню, мг/м³
| метан C1 | етан C2 | пропан C3 | ізо-бутан i-C4 | н-бутан н C4 | нео-пентан нео-C5 | ізо-пентан i-C5 | н-пентан н-C5 | гексани та вищі C6+ | Кисень О2 | азот N2 | діоксид вуглецю CO2 | густина кг/м³ | теплота зоряння нижча МДж/м³ | теплота зоряння нижча кКал/м³ | Теплота згоряння вища МДж/м³ | Теплота згоряння вища кКал/м³ | число Воббе вище МДж/м³
1 | [23 empty] | 0
2 | 86.9855 | 3.7852 | 1.1684 | 0.1542 | 0.2651 | 0.0035 | 0.0823 | 0.0732 | 0.1023 | 0.0331 | 4.7896 | 2.5576 | 0.7721 | 33.18 | 7925 | 36.75 | 8776 | 45.9 | 3.8 | 2.4 | відсутні | <0,0002 | 0.002 | 100 | ОК
3 | [23 empty] | 0
4 | [23 empty] | 0
5 | [23 empty] | 0
6 | [23 empty] | 0
7 | [23 empty] | 0
8 | [23 empty] | 0
9 | 87.2267 | 3.7161 | 1.1753 | 0.1566 | 0.2701 | 0.0033 | 0.0829 | 0.0733 | 0.1119 | 0.0323 | 4.6448 | 2.5068 | 0.7709 | 33.25 | 7942 | 36.83 | 8796 | 46.03 | [5 empty] | 100.0001
10 | [23 empty] | 0
11 | [23 empty] | 0
12 | [23 empty] | 0
13 | [23 empty] | 0
14 | [23 empty] | 0
15 | [23 empty] | 0
16 | 87.1375 | 3.7416 | 1.1886 | 0.1584 | 0.2744 | 0.0034 | 0.0842 | 0.0755 | 0.1271 | 0.0341 | 4.6476 | 2.5277 | 0.7721 | 33.28 | 7950 | 36.86 | 8805 | 46.04 | 7.2 | 2.3 |  |  |  | 100.0001
17 | [23 empty] | 0
18 | [23 empty] | 0
19 | [23 empty] | 0
20 | [23 empty] | 0
21 | [23 empty] | 0
22 | [23 empty] | 0
23 | 87.1856 | 3.7222 | 1.1773 | 0.1567 | 0.2718 | 0.0034 | 0.0843 | 0.0756 | 0.1294 | 0.0361 | 4.6465 | 2.5112 | 0.7717 | 33.28 | 7949 | 36.86 | 8803 | 46.05 | 6.1 | 2 | відсутні | <0,0002 | 0.0019 | 100.0001
24 | [23 empty] | 0
25 | [23 empty] | 0
26 | [23 empty] | 0
27 | [23 empty] | 0
28 | [23 empty] | 0
29 | [23 empty] | 0
30 | [23 empty] | 0
31 | [23 empty] | 0
| Начальник .2016р |  | Харківського ЛВУМГ | [6 empty] | Ханикін С.Ю. | [7 empty] | 02.03.2016
| Підрозділу підприємства, якому підпорядкована ХАЛ | [8 empty] | прізвище |  | підпис | [5 empty] | дата
| Завідувач ХАЛ .2016р |  | Харківського ПМ Харківського ЛВУМГ | [6 empty] | Крупчицький Д.О. | [7 empty] | 02.03.2016
| ХАЛ, де здійснювались аналізи газу | [8 empty] | прізвище |  | підпис | [5 empty] | дата