## Лист1
ПАТ "УКРТРАНСГАЗ"
Філія "УМГ "ХАРКІВТРАНСГАЗ"
Харківський п/м Харківського ЛВУМГ
Вимірювальна хіміко-аналітична лабораторія
Свідоцтво про атестацію № ______________ дійсне до _________________ р. |  |  | № 100-359/2015 |  | дійсне до 20.12.2018 р.
ПАСПОРТ ФІЗИКО-ХІМІЧНИХ ПОКАЗНИКІВ ПРИРОДНОГО ГАЗУ
переданого Харківським ЛВУМГ та прийнятого ПАТ "Харківгаз" перелік ГРС, на які поширюються результати контролю ГРС-4 м.Харків
з газопроводу ШХ за період з 01.02.2016 по 29.02.2016
Число місяця | Компонентний склад, % мол. | [11 empty] | при 20°С; 101,325 кПа | [5 empty] | Температура точки роси вологи (Р=3.92 Мпа), ºС | Температура точки роси вуглеводнів, ºС | Маса механічних домішок, мг/м³ | Масова концентрація меркаптанової сірки, мг/м³ | Масова концентрація сірководню, мг/м³
| метан C1 | етан C2 | пропан C3 | ізо-бутан i-C4 | н-бутан н C4 | нео-пентан нео-C5 | ізо-пентан i-C5 | н-пентан н-C5 | гексани та вищі C6+ | Кисень О2 | азот N2 | діоксид вуглецю CO2 | густина кг/м³ | теплота зоряння нижча МДж/м³ | теплота зоряння нижча кКал/м³ | Теплота згоряння вища МДж/м³ | Теплота згоряння вища кКал/м³ | число Воббе вище МДж/м³
1 | 92.3741 | 4.1237 | 0.9695 | 0.1141 | 0.1921 | 0.0101 | 0.0517 | 0.0414 | 0.078 | 0.0332 | 1.6272 | 0.3849 | 0.7267 | 34.78 | 8307 | 38.53 | 9203 | 49.6 | [5 empty] | 100 | ОК
2 | [23 empty] | 0
3 | [23 empty] | 0
4 | 92.0736 | 4.149 | 0.9975 | 0.1121 | 0.1966 | 0.008 | 0.051 | 0.0425 | 0.1211 | 0.0414 | 1.768 | 0.4393 | 0.7298 | 34.78 | 8307 | 38.53 | 9203 | 49.5 | 13.2 | 5.2 |  |  |  | 100.0001
5 | [23 empty] | 0
6 | [23 empty] | 0
7 | [23 empty] | 0
8 | 92.4941 | 4.0813 | 0.939 | 0.1096 | 0.1881 | 0.0089 | 0.0517 | 0.042 | 0.1234 | 0.0298 | 1.5722 | 0.3598 | 0.7267 | 34.83 | 8318 | 38.59 | 9216 | 49.68 | [5 empty] | 99.9999
9 | [23 empty] | 0
10 | [23 empty] | 0
11 | 92.5073 | 4.0973 | 0.9536 | 0.1103 | 0.1913 | 0.0088 | 0.0526 | 0.0437 | 0.1463 | 0.0169 | 1.4937 | 0.3782 | 0.7275 | 34.9 | 8336 | 38.66 | 9234 | 49.75 | 19.4 | 8.2 | відсутні | <0,0002 | 0.0012 | 100 | ОК
12 | [23 empty] | 0
13 | [23 empty] | 0
14 | [23 empty] | 0
15 | 92.1419 | 4.1392 | 0.9868 | 0.1123 | 0.1948 | 0.0082 | 0.0515 | 0.0415 | 0.125 | 0.0558 | 1.7378 | 0.4051 | 0.7293 | 34.8 | 8311 | 38.55 | 9207 | 49.54 | [5 empty] | 99.9999
16 | [23 empty] | 0
17 | 92.3696 | 4.0836 | 0.9466 | 0.1089 | 0.1893 | 0.0087 | 0.0523 | 0.0428 | 0.1356 | 0.0363 | 1.655 | 0.3714 | 0.7278 | 34.82 | 8316 | 38.57 | 9213 | 49.62 | [5 empty] | 100.0001
18 | 92.3313 | 4.1111 | 0.9633 | 0.1109 | 0.1909 | 0.0086 | 0.0515 | 0.0421 | 0.14 | 0.0385 | 1.6608 | 0.3511 | 0.7281 | 34.84 | 8322 | 38.6 | 9219 | 49.65 | 18.6 | 9.1 |  |  |  | 100.0001
19 | [23 empty] | 0
20 | [23 empty] | 0
21 | [23 empty] | 0
22 | 92.3508 | 4.1045 | 0.9691 | 0.1121 | 0.1943 | 0.0088 | 0.053 | 0.043 | 0.1342 | 0.0351 | 1.6175 | 0.3775 | 0.7281 | 34.85 | 8324 | 38.61 | 9221 | 49.65 | [5 empty] | 99.9999
23 | [23 empty] | 0
24 | 92.4154 | 4.0652 | 0.9491 | 0.1089 | 0.1889 | 0.0086 | 0.0516 | 0.0417 | 0.119 | 0.0388 | 1.6435 | 0.3692 | 0.7271 | 34.79 | 8310 | 38.55 | 9207 | 49.61 | 10.6 | 4 | відсутні | <0,0002 | 0.0014 | 99.9999
25 | 91.8778 | 4.1813 | 1.0223 | 0.1134 | 0.1995 | 0.0079 | 0.051 | 0.0418 | 0.1215 | 0.0584 | 1.8438 | 0.4813 | 0.7314 | 34.76 | 8303 | 38.51 | 9198 | 49.42 | [5 empty] | 100 | ОК
26 | [23 empty] | 0
27 | [23 empty] | 0
28 | [23 empty] | 0
29 | 92.3735 | 4.0851 | 0.9518 | 0.11 | 0.1913 | 0.0088 | 0.0521 | 0.0425 | 0.1255 | 0.0447 | 1.6498 | 0.365 | 0.7275 | 34.81 | 8314 | 38.56 | 9211 | 49.62 | [5 empty] | 100.0001
30 | [23 empty] | 0
31 | [23 empty] | 0
| Начальник .2016р |  | Харківського ЛВУМГ | [6 empty] | Ханикін С.Ю. | [7 empty] | 02.03.2016
| Підрозділу підприємства, якому підпорядкована ХАЛ | [8 empty] | прізвище |  | підпис | [5 empty] | дата
| Завідувач ХАЛ .2016р |  | Харківського ПМ Харківського ЛВУМГ | [6 empty] | Крупчицький Д.О. | [7 empty] | 02.03.2016
| ХАЛ, де здійснювались аналізи газу | [8 empty] | прізвище |  | підпис | [5 empty] | дата