## Лист1
ПАТ "УКРТРАНСГАЗ"
Філія "УМГ "ХАРКІВТРАНСГАЗ"
Харківський п/м Харківського ЛВУМГ
Вимірювальна хіміко-аналітична лабораторія
Свідоцтво про атестацію № ______________ дійсне до _________________ р. |  |  | № 100-359/2015 |  | дійсне до 20.12.2018 р.
ПАСПОРТ ФІЗИКО-ХІМІЧНИХ ПОКАЗНИКІВ ПРИРОДНОГО ГАЗУ
переданого Харківським ЛВУМГ та прийнятого ПАТ "Харківгаз" перелік ГРС, на які поширюються результати контролю ГРС-5 м.Харків, ГРС Слатине, ГРС Золочів, ГРС Дергачі, ГРС Пересічне
з газопроводу ШБКБ за період з 01.02.2016 по 29.02.2016
Число місяця | Компонентний склад, % мол. | [11 empty] | при 20°С; 101,325 кПа | [5 empty] | Температура точки роси вологи (Р=3.92 Мпа), ºС | Температура точки роси вуглеводнів, ºС | Маса механічних домішок, мг/м³ | Масова концентрація меркаптанової сірки, мг/м³ | Масова концентрація сірководню, мг/м³
| метан C1 | етан C2 | пропан C3 | ізо-бутан i-C4 | н-бутан н C4 | нео-пентан нео-C5 | ізо-пентан i-C5 | н-пентан н-C5 | гексани та вищі C6+ | Кисень О2 | азот N2 | діоксид вуглецю CO2 | густина кг/м³ | теплота зоряння нижча МДж/м³ | теплота зоряння нижча кКал/м³ | Теплота згоряння вища МДж/м³ | Теплота згоряння вища кКал/м³ | число Воббе вище МДж/м³
1 | 89.977 | 5.668 | 1.202 | 0.096 | 0.158 | 0.002 | 0.032 | 0.03 | 0.035 |  | 2.016 | 0.784 | 0.742 | 34.91 | 8339 | 38.67 | 9236 | 49.27 | [5 empty] | 100 | ОК
2 | 90.004 | 5.648 | 1.205 | 0.096 | 0.158 | 0.002 | 0.032 | 0.031 | 0.035 |  | 2.009 | 0.78 | 0.742 | 34.91 | 8339 | 38.67 | 9236 | 49.28 | [5 empty] | 100 | ОК
3 | 89.928 | 5.698 | 1.241 | 0.097 | 0.16 | 0.002 | 0.032 | 0.031 | 0.032 |  | 2.009 | 0.77 | 0.742 | 34.95 | 8347 | 38.7 | 9243 | 49.3 | -3 | -8.9 | відсутні | <0,0002 | 0.0013 | 100 | ОК
4 | 89.973 | 5.66 | 1.226 | 0.097 | 0.159 | 0.002 | 0.033 | 0.031 | 0.032 |  | 2.012 | 0.775 | 0.742 | 34.92 | 8342 | 38.68 | 9239 | 49.28 | [5 empty] | 100 | ОК
5 | [23 empty] | 0
6 | [23 empty] | 0
7 | 90.015 | 5.644 | 1.194 | 0.095 | 0.16 | 0.002 | 0.032 | 0.031 | 0.034 |  | 2.017 | 0.776 | 0.741 | 34.9 | 8337 | 38.66 | 9234 | 49.27 | [5 empty] | 100 | ОК
8 | 90.01 | 5.638 | 1.205 | 0.094 | 0.157 | 0.002 | 0.032 | 0.03 | 0.033 |  | 2.02 | 0.779 | 0.741 | 34.9 | 8336 | 38.65 | 9231 | 49.27 | [5 empty] | 100 | ОК
9 | 90.021 | 5.642 | 1.187 | 0.093 | 0.154 | 0.002 | 0.032 | 0.03 | 0.032 |  | 2.033 | 0.774 | 0.741 | 34.89 | 8332 | 38.64 | 9229 | 49.25 | [5 empty] | 100 | ОК
10 | 89.977 | 5.637 | 1.21 | 0.095 | 0.159 | 0.002 | 0.033 | 0.031 | 0.033 |  | 2.043 | 0.78 | 0.742 | 34.9 | 8336 | 38.65 | 9231 | 49.25 | [5 empty] | 100 | ОК | ОК
11 | 89.986 | 5.626 | 1.217 | 0.096 | 0.16 | 0.002 | 0.033 | 0.031 | 0.032 |  | 2.041 | 0.776 | 0.742 | 34.9 | 8336 | 38.65 | 9231 | 49.26 | [5 empty] | 100 | ОК
12 | [23 empty] | 0
13 | [23 empty] | 0
14 | 89.999 | 5.654 | 1.19 | 0.093 | 0.155 | 0.002 | 0.033 | 0.031 | 0.033 |  | 2.038 | 0.772 | 0.741 | 34.89 | 8334 | 38.65 | 9231 | 49.26 | [5 empty] | 100 | ОК
15 | 89.976 | 5.658 | 1.204 | 0.096 | 0.159 | 0.002 | 0.034 | 0.032 | 0.034 |  | 2.025 | 0.78 | 0.742 | 34.91 | 8339 | 38.66 | 9234 | 49.27 | [5 empty] | 100 | ОК
16 | 89.979 | 5.654 | 1.202 | 0.095 | 0.157 | 0.002 | 0.034 | 0.031 | 0.033 |  | 2.029 | 0.784 | 0.742 | 34.9 | 8337 | 38.66 | 9234 | 49.26 | [5 empty] | 100 | ОК
17 | 90.072 | 5.618 | 1.174 | 0.092 | 0.155 | 0.002 | 0.033 | 0.031 | 0.032 |  | 2.006 | 0.785 | 0.741 | 34.88 | 8331 | 38.63 | 9227 | 49.25 | [5 empty] | 100 | ОК
18 | 90.105 | 5.597 | 1.161 | 0.092 | 0.154 | 0.002 | 0.033 | 0.031 | 0.032 |  | 2.002 | 0.791 | 0.741 | 34.87 | 8328 | 38.62 | 9224 | 49.24 | -5.2 | -12.1 |  |  |  | 100 | ОК
19 | [23 empty] | 0
20 | [23 empty] | 0
21 | 89.999 | 5.654 | 1.19 | 0.093 | 0.155 | 0.002 | 0.033 | 0.031 | 0.033 |  | 2.038 | 0.772 | 0.741 | 34.85 | 8325 | 38.6 | 9219 | 49.23 | [5 empty] | 100 | ОК
22 | 89.976 | 5.658 | 1.204 | 0.096 | 0.159 | 0.002 | 0.034 | 0.032 | 0.034 |  | 2.025 | 0.78 | 0.741 | 34.85 | 8325 | 38.6 | 9219 | 49.23 | [5 empty] | 100 | ОК
23 | 89.979 | 5.654 | 1.202 | 0.095 | 0.157 | 0.002 | 0.034 | 0.031 | 0.033 |  | 2.029 | 0.784 | 0.741 | 34.86 | 8326 | 38.61 | 9222 | 49.24 | [5 empty] | 100 | ОК
24 | 90.072 | 5.618 | 1.174 | 0.092 | 0.155 | 0.002 | 0.033 | 0.031 | 0.032 |  | 2.006 | 0.785 | 0.741 | 34.88 | 8330 | 38.62 | 9224 | 49.24 | [5 empty] | 100 | ОК
25 | 90.105 | 5.597 | 1.161 | 0.092 | 0.154 | 0.002 | 0.033 | 0.031 | 0.032 | 0.009 | 2.002 | 0.791 | 0.74 | 34.84 | 8323 | 38.59 | 9217 | 49.22 | -8 | -13.5 | відсутні | <0,0002 | 0.0015 | 100.009
26 | [23 empty] | 0
27 | [23 empty] | 0
28 | 90.045 | 5.626 | 1.174 | 0.092 | 0.153 | 0.002 | 0.032 | 0.03 | 0.031 |  | 2.031 | 0.784 | 0.741 | 34.87 | 8328 | 38.62 | 9224 | 49.24 | [5 empty] | 100 | ОК
29 | 90.04 | 5.6251 | 1.1708 | 0.0916 | 0.152 | 0.0018 | 0.032 | 0.0301 | 0.0319 |  | 2.0429 | 0.7818 | 0.741 | 34.86 | 8327 | 38.61 | 9222 | 49.23 | [5 empty] | 100 | ОК
30 | [23 empty] | 0
31 | [23 empty] | 0
| Начальник .2016р |  | Харківського ЛВУМГ | [6 empty] | Ханикін С.Ю. | [7 empty] | 02.03.2016
| Підрозділу підприємства, якому підпорядкована ХАЛ | [8 empty] | прізвище |  | підпис | [5 empty] | дата
| Завідувач ХАЛ .2016р |  | Харківського ПМ Харківського ЛВУМГ | [6 empty] | Крупчицький Д.О. | [7 empty] | 02.03.2016
| ХАЛ, де здійснювались аналізи газу | [8 empty] | прізвище |  | підпис | [5 empty] | дата