## Лист1
ПАТ "УКРТРАНСГАЗ"
Філія "УМГ "ХАРКІВТРАНСГАЗ"
Харківський п/м Харківського ЛВУМГ
Вимірювальна хіміко-аналітична лабораторія
Свідоцтво про атестацію № ______________ дійсне до _________________ р. |  |  | № 100-359/2015 |  | дійсне до 20.12.2018 р.
ПАСПОРТ ФІЗИКО-ХІМІЧНИХ ПОКАЗНИКІВ ПРИРОДНОГО ГАЗУ
переданого Харківським ЛВУМГ та прийнятого ПАТ "Харківгаз" перелік ГРС, на які поширюються результати контролю ГРС-Зміїв, ГРС-Н.Бішкін, ГРС-Бірки, ГРС-Соколове
з газопроводу ШХ за період з 01.02.2016 по 29.02.2016
Число місяця | Компонентний склад, % мол. | [11 empty] | при 20°С; 101,325 кПа | [5 empty] | Температура точки роси вологи (Р=3.92 Мпа), ºС | Температура точки роси вуглеводнів, ºС | Маса механічних домішок, мг/м³ | Масова концентрація меркаптанової сірки, мг/м³ | Масова концентрація сірководню, мг/м³
| метан C1 | етан C2 | пропан C3 | ізо-бутан i-C4 | н-бутан н C4 | нео-пентан нео-C5 | ізо-пентан i-C5 | н-пентан н-C5 | гексани та вищі C6+ | Кисень О2 | азот N2 | діоксид вуглецю CO2 | густина кг/м³ | теплота зоряння нижча МДж/м³ | теплота зоряння нижча кКал/м³ | Теплота згоряння вища МДж/м³ | Теплота згоряння вища кКал/м³ | число Воббе вище МДж/м³
1 | [23 empty] | 0
2 | 89.273 | 4.5255 | 1.344 | 0.1261 | 0.2405 | 0.0057 | 0.0502 | 0.041 | 0.0514 | 0.166 | 3.0564 | 1.1202 | 0.7502 | 34.3125 | 8195 | 38.0022 | 9077 | 48.1534 | -5 | -10.7 | відсутні | <0,0002 | 0.0018 | 100 | ОК
3 | [23 empty] | 0
4 | [23 empty] | 0
5 | [23 empty] | 0
6 | [23 empty] | 0
7 | [23 empty] | 0
8 | [23 empty] | 0
9 | 89.319 | 4.5311 | 1.3446 | 0.1252 | 0.2458 | 0.0029 | 0.0523 | 0.044 | 0.0601 | 0.1625 | 2.9895 | 1.1229 | 0.7503 | 34.3539 | 8205 | 38.0476 | 9088 | 48.2076 | [5 empty] | 99.9999
10 | [23 empty] | 0
11 | [23 empty] | 0
12 | [23 empty] | 0
13 | [23 empty] | 0
14 | [23 empty] | 0
15 | [23 empty] | 0
16 | 89.2937 | 4.5294 | 1.3456 | 0.1248 | 0.2412 | 0.0029 | 0.0498 | 0.0402 | 0.0584 | 0.177 | 3.0156 | 1.1214 | 0.7502 | 34.3283 | 8199 | 38.0196 | 9081 | 48.1746 | -4.2 | -10.9 |  |  |  | 100 | ОК
17 | [23 empty] | 0
18 | [23 empty] | 0
19 | [23 empty] | 0
20 | [23 empty] | 0
21 | [23 empty] | 0
22 | [23 empty] | 0
23 | 89.3445 | 4.4721 | 1.3092 | 0.1208 | 0.2353 | 0.0029 | 0.0492 | 0.0404 | 0.0575 | 0.1914 | 3.0651 | 1.1117 | 0.7494 | 34.2669 | 8185 | 37.9531 | 9065 | 48.1143 | -8.2 | -11.9 | відсутні | <0,0002 | 0.0019 | 100.0001
24 | [23 empty] | 0
25 | [23 empty] | 0
26 | [23 empty] | 0
27 | [23 empty] | 0
28 | [23 empty] | 0
29 | [23 empty] | 0
30 | [23 empty] | 0
31 | [23 empty] | 0
| Начальник .2016р |  | Харківського ЛВУМГ | [6 empty] | Ханикін С.Ю. | [7 empty] | 02.03.2016
| Підрозділу підприємства, якому підпорядкована ХАЛ | [8 empty] | прізвище |  | підпис | [5 empty] | дата
| Завідувач ХАЛ .2016р |  | Харківського ПМ Харківського ЛВУМГ | [6 empty] | Крупчицький Д.О. | [7 empty] | 02.03.2016
| ХАЛ, де здійснювались аналізи газу | [8 empty] | прізвище |  | підпис | [5 empty] | дата