## Лист1
ПАТ "УКРТРАНСГАЗ"
Філія УМГ"Харківтрансгаз"
Херсонське ЛВУМГ
Вимірювальна хіміко-аналітична лабораторія
Свідоцтво про атестацію № РЧ 161/2015 дійсне до 01.01.2019 р.
ПАСПОРТ ФІЗИКО-ХІМІЧНИХ ПОКАЗНИКІВ ПРИРОДНОГО ГАЗУ
переданого УМГ "ХАРКІВТРАНСГАЗ" Херсонським ЛВУМГ по ГРС " Щасливцеве"
за період з 01.02.2016 по 29.02.2016 ( точка відбору ГРС " Щасливцеве")
Число місяця | Компонентний склад , % мол. | [11 empty] | Фізико-хімічні показники газу, при 20 ºС, 101,325 кПа | [5 empty] | Температура точки роси вологи (Р = 3.92 МПа) | Температура точки роси вуглеводів, ºС | Маса механічних домішок, г/100м3 | Масова концентрація меркаптанової сірки, г/м3 | Масова концентрація сірководню, г/м3
| метан C₁ | етан C₂ | пропан С₃ | ізо-бутан i-C₄ | н-бутан н C₄ | нео-пентан нео-C₅ | ізо-пентан i-C₅ | н-пентан н-C₅ | гексани та вищі C₆+ | Кисень О₂ | азот N₂ | діоксид вуглецю CO₂ | Густина, кг/м3 | Теплота згоряння нижча, МДж/м3(кВт⋅год/м3) | Теплота зоряння нижча кКал/м³ | Теплота згоряння вища, МДж/м3 (кВт⋅год/м3) | Теплота згоряння вища кКал/м³ | Число Воббе вище, МДж/м3 (кВт⋅год/м3)
18 | 97.6571 | 0.029 | 0.0032 | 0 | 0 | 0.0008 | 0.0036 | 0.0027 | 0.0238 | 0.037 | 2.2067 | 0.036 | 0.6809 | 32.7141 | 7812 | 36.3168 | 8674 | 48.3015 | 28.2 | 8 | відсут. | 0.0032 | 0
23 | 97.6887 | 0.0295 | 0.0015 | 0 | 0 | 0.0013 | 0.0044 | 0.0034 | 0.0241 | 0.0287 | 2.1825 | 0.0359 | 0.6808 | 32.7267 | 7816 | 36.3308 | 8677 | 48.3249 | 27.5 | 8.3 | відсут. | 0.0032 | 0
7814
| Начальник Херсонського ЛВУМГ | [12 empty] | Охримчук А.О. | [6 empty] | 2016-02-29
|  | Підрозділу підприємства, якому підпорядкована ВХАЛ | [11 empty] | прізвище |  |  |  |  | підпис |  |  | дата
| Завідувач лабораторії | [12 empty] | Камишанова О.С. | [6 empty] | 2016-02-29
|  | ВХАЛ, де здійснювались аналізи газу | [11 empty] | прізвище |  |  |  |  | підпис |  |  | дата
[24 empty] | #REF! | #REF!
#REF!
0
#REF!