## Лист1
ПАТ "УКРТРАНСГАЗ"
Філія УМГ "КИЇВТРАНСГАЗ"
Чернігівське ЛВУМГ
Вимірювальна хіміко-аналітична лабораторія
Свідоцтво про атестацію № 74/2014, дійсне до 01 липня 2019 р.
ПАСПОРТ ФІЗИКО-ХІМІЧНИХ ПОКАЗНИКІВ ПРИРОДНОГО ГАЗУ
переданого Чернігівським ЛВУМГ філії УМГ "КИЇВТРАНСГАЗ" та прийнятого ПАТ «Чернігівгаз»
по газопроводу ДКБМ
за період з 01.02.2016 р. по 29.02.2016 р.
Число місяця | Місце відбору проби (ГРС) | Компонентний склад, % мол. | [11 empty] | при 20°С; 101,325 кПа | [5 empty] | Точка роси вологи (Р= 3,92 МПа), °С | Точка роси вуглеводнів при робочому тиску, °С | Маса механічних домішок, г/м³ | Масова концентрація меркаптанової сірки, г/м³ | Масова концентрація сірководню, г/м³
|  | метан (С1) | етан (С2) | пропан (С3) | ізо-бутан (і-С4) | н-бутан (н-С4) | нео-пентан (нео-С5) | ізо-пентан (і-С5) | н-пентан (н-С5) | гексани і вищі (С6+) | кисень (О2) | азот (N2) | діоксид вуглецю (СО2) | Густина, кг/м³ | Теплота згоряння нижча, МДж/м³ | Теплота згоряння нижча, ккал/м³ | Теплота згоряння вища, МДж/м³ | Теплота згоряння вища, ккал/м³ | Число Воббе вище, МДж/м³
1 | 2 | 3 | 4 | 5 | 6 | 7 | 8 | 9 | 10 | 11 | 12 | 13 | 14 | 15 | 16 | 17 | 18 | 19 | 20 | 21 | 22 | 23 | 24 | 25
01 | ГРС №3 м.Чернігів (розповсюджується на ГРС: Іванівка (Чернігівського району), ГРС №2 м.Чернігів, ГРС №3 м.Чернігів, М.Коцю-бинськ, Брусилів, Снов’янка, Гончарівськ, Орлівка, Куликівка, Ковчин, Локнисте, Щорс, Петрівка, Городня, Хоробичі, Деревини, Ріпки, Добрянка, Любеч, В.Зліїв, Т. Шевченка , Дніпровське, Березне, Мена, Сосниця, Жовтневе, Волосківці, Славутич) | 90.0844 | 4.8958 | 1.0882 | 0.1158 | 0.2004 | 0.0028 | 0.0463 | 0.0369 | 0.0274 | 0.0058 | 1.604 | 1.8921 | 0.7482 | 34.48 | 8235 | 38.17 | 9117 | 48.43 | -10.2 | -10.8 | відс. | <0,01 | <0,01
08 |  | 89.9831 | 4.9311 | 1.0577 | 0.1148 | 0.1984 | 0.0033 | 0.0474 | 0.0378 | 0.0385 | 0.0052 | 1.6301 | 1.9527 | 0.7492 | 34.46 | 8231 | 38.15 | 9112 | 48.37 | -10.4 | -10.8 | відс. | <0,01 | <0,01
15 |  | 90.3167 | 4.7246 | 0.9431 | 0.1113 | 0.19 | 0.0039 | 0.045 | 0.035 | 0.0385 | 0.0056 | 1.6045 | 1.9817 | 0.7466 | 34.33 | 8200 | 38.01 | 9079 | 48.28 | -8.6 | -8.2 | відс. | <0,01 | <0,01
22 |  | 90.3607 | 4.7773 | 1.087 | 0.1108 | 0.1921 | 0.0038 | 0.0471 | 0.0384 | 0.0369 | 0.0053 | 1.5624 | 1.7781 | 0.7461 | 34.5 | 8240 | 38.2 | 9124 | 48.54 | -9 | -9.6 | відс. | <0,01 | <0,01
02 | ГРС Остер (розповсюджується на ГРС: Козелець, Чемер, Десна, Остер, Булахів) | 90.1902 | 4.8618 | 1.0796 | 0.1092 | 0.1929 | 0.0041 | 0.0447 | 0.0359 | 0.0367 | 0.0047 | 1.5989 | 1.8412 | 0.7473 | 34.48 | 8235 | 38.18 | 9119 | 48.47 | -9.4 | -10 | відс. | <0,01 | <0,01
09 |  | 89.9712 | 4.9388 | 1.0873 | 0.1153 | 0.2055 | 0.0041 | 0.0483 | 0.0398 | 0.0517 | 0.0055 | 1.6167 | 1.9157 | 0.7497 | 34.52 | 8245 | 38.21 | 9126 | 48.44 | -11 | -11.4 | відс. | <0,01 | <0,01
15 |  | 90.3182 | 4.724 | 0.9362 | 0.1113 | 0.1923 | 0.0036 | 0.0426 | 0.0328 | 0.0242 | 0.0053 | 1.6242 | 1.9853 | 0.7461 | 34.29 | 8190 | 37.97 | 9069 | 48.25 | -8.8 | -8.2 | відс. | <0,01 | <0,01
22 |  | 90.2225 | 4.8509 | 1.1094 | 0.1145 | 0.1975 | 0.0035 | 0.0497 | 0.0409 | 0.0458 | 0.004 | 1.5589 | 1.8025 | 0.7476 | 34.55 | 8252 | 38.25 | 9136 | 48.55 | -8.8 | -9 | відс. | <0,01 | <0,01
04 | ГРС Н.-Сіверський (розповсюджується на ГРС: Корюківка, Наумівка, Сядрино, Семенівка, Костобобрів, Олександрівка, Хотіївка, Жадово, Іванівка (Семенівського району), Машево, Радомка, Н.Сіверський, Горбово, Печенюги, Б.Вороб’ївка, Забаровка, Кірове) | 89.9875 | 4.9655 | 1.1343 | 0.1175 | 0.1991 | 0.0028 | 0.0479 | 0.039 | 0.0413 | 0.0043 | 1.6107 | 1.8501 | 0.7492 | 34.55 | 8252 | 38.25 | 9136 | 48.5 | -9.6 | -10 | відс. | <0,01 | <0,01
12 |  | 89.8549 | 5.027 | 1.1466 | 0.1198 | 0.2021 | 0.0035 | 0.0499 | 0.0408 | 0.0487 | 0.0045 | 1.6212 | 1.881 | 0.7505 | 34.58 | 8259 | 38.28 | 9143 | 48.5 | -9.6 | -10.4 | відс. | <0,01 | <0,01
18 |  | 90.3667 | 4.6854 | 0.9889 | 0.1102 | 0.1979 | 0.0034 | 0.0451 | 0.0373 | 0.0378 | 0.0052 | 1.5687 | 1.9534 | 0.7465 | 34.37 | 8209 | 38.06 | 9090 | 48.34 | -8.6 | -8.2 | відс. | <0,01 | <0,01
24 |  | 90.4861 | 4.6157 | 1.0607 | 0.1152 | 0.1939 | 0.0035 | 0.046 | 0.037 | 0.034 | 0.0043 | 1.5419 | 1.8617 | 0.7456 | 34.42 | 8221 | 38.12 | 9105 | 48.44 | -8.6 | -9.1 | відс. | <0,01 | <0,01
01 | ГРС Олишівка | 90.1113 | 4.898 | 1.1092 | 0.1165 | 0.1838 | 0.0036 | 0.0475 | 0.0385 | 0.0363 | 0.0054 | 1.6035 | 1.8464 | 0.748 | 34.51 | 8243 | 38.2 | 9124 | 48.48 | -9.6 | -10.2 | відс. | <0,01 | <0,01
08 |  | 90.0567 | 4.893 | 1.0748 | 0.1151 | 0.194 | 0.0034 | 0.0475 | 0.0381 | 0.0473 | 0.0046 | 1.623 | 1.9025 | 0.7488 | 34.48 | 8235 | 38.18 | 9119 | 48.42 | -10.2 | -10.9 | відс. | <0,01 | <0,01
15 |  | 90.3957 | 4.6918 | 0.9311 | 0.1096 | 0.1827 | 0.0046 | 0.0431 | 0.0343 | 0.0307 | 0.0048 | 1.591 | 1.9807 | 0.7457 | 34.3 | 8192 | 37.98 | 9071 | 48.27 | -9.1 | -8.9 | відс. | <0,01 | <0,01
22 |  | 90.2637 | 4.7623 | 1.0835 | 0.1105 | 0.2221 | 0.004 | 0.0498 | 0.0439 | 0.1386 | 0.0039 | 1.5464 | 1.7712 | 0.7495 | 34.67 | 8281 | 38.38 | 9167 | 48.65 | -8.4 | -9.4 | відс. | <0,01 | <0,01
29 |  | 89.9919 | 4.951 | 1.139 | 0.1159 | 0.2063 | 0.0034 | 0.0511 | 0.0434 | 0.0673 | 0.0042 | 1.5863 | 1.8404 | 0.75 | 34.61 | 8266 | 38.32 | 9153 | 48.56 | -9.9 | -9.6 | відс. | <0,01 | <0,01
01 | Олишівське ПСГ (розповсюджується на Олишівське ПСГ та ГРС Серединка) | 89.9709 | 4.9509 | 1.1313 | 0.1166 | 0.1978 | 0.0028 | 0.049 | 0.0405 | 0.0821 | 0.0049 | 1.6103 | 1.843 | 0.7502 | 34.6 | 8264 | 38.31 | 9150 | 48.54 | -9.6 | -10.2 | відс. | <0,01 | <0,01
10 |  | 90.0671 | 4.8865 | 1.0675 | 0.1155 | 0.2065 | 0.0029 | 0.0451 | 0.0351 | 0.0356 | 0.0044 | 1.6137 | 1.9202 | 0.7486 | 34.46 | 8231 | 38.16 | 9114 | 48.4 | -11.5 | -11.4 | відс. | <0,01 | <0,01
16 |  | 89.8992 | 4.9522 | 1.0851 | 0.117 | 0.2129 | 0.0037 | 0.0504 | 0.0425 | 0.0767 | 0.0045 | 1.6175 | 1.9382 | 0.751 | 34.56 | 8255 | 38.26 | 9138 | 48.45 | -8.2 | -8.8 | відс. | <0,01 | <0,01
24 |  | 90.7568 | 4.4652 | 0.8919 | 0.1042 | 0.1929 | 0.0049 | 0.0428 | 0.0345 | 0.0888 | 0.0047 | 1.5414 | 1.8719 | 0.7442 | 34.35 | 8204 | 38.04 | 9086 | 48.39 | -8.6 | -9.1 | відс. | <0,01 | <0,01
МП Начальник Чернігівського ЛВУМГ____В.О. Шутішин підпис______________ дата 01.03.2016 р.
Завідувач ВХАЛ __________ І.О. Лапа підпис_______________ дата 01.03.2016 р.